## 직각부 버팀대 검토
1) 사용강재제원 | (H - 350 X 350 X 12 X 19 : SS41) |  | 2) 검토조건
단면적(A) | 173.9 | cm2 | ① strut의 최대 설치간격 : le = |  | 2.5 | m
단위중량(w) | 137 | kg/m | ② strut의 최대 좌굴길이 : l = |  | 6 | m
단면 2차모멘트(Ix) | 40300 | cm4 | ③ strut의 최대 축력 : Nmax = |  | 63 | t/EA
단면 2차모멘트(Iy) | 13600 | cm4 | ④ 연직하중(고정하중+적재하중) : wo = |  | 0.5 | t/m
단면 2차반경(rx) | 15.2 | cm4 | ⑤ 온도변화에 의한 축력증가분(경험적) |  | 15 | t/EA
단면 2차반경(ry) | 8.84 | cm4
단면계수(Zx) | 2300 | cm3
단면계수(Zy) | 776 | cm3
3) 단면력의 계산
Mmax = wo*l2/8 = | 2.25 | t.m
4) stress check
(1) 근사해석법
① 연직(강축)방향의 검토
λx = l/rx = | 39.4737 | 는 20 < l/λ < 93 이므로
- 허용압축응력(σa)
σxa = 1.5 x [1400 - 8.4(λ - 20)] = |  |  | 1854.6316 | kg/cm2
- 작용압축응력(σx)
σx = Nmax/A + Mmax/Z = |  |  | 546.3597 | kg/cm2
σ | < | σa 이므로 | O.K.
② 수평(약축)방향의 검토
λy = l/ry = | 67.8733 | 는 20 < l/λ < 93 이므로
- 허용압축응력(σa)
σxa = 1.5 x [1400 - 8.4(λ - 20)] = |  |  | 1496.7964 | kg/cm2
- 작용압축응력(σx)
σx = Nmax/A + Mmax/Z = |  |  | 738.4821 | kg/cm2
σ | < | σa 이므로 | O.K.
(2) 조합응력해석법
① 연직(강축)방향의 검토 - 면내좌굴
- 작용응력(σc, σb)
σc = Nmax / A = |  | 448.5336 | kg/cm2
σb = Mmax / Zx = |  | 97.8261 | kg/cm2
- 좌굴에 대한 허용 축방향압축응력 (σcax)
λx = l / rx = | 39.4737 | 는 20 < l/r < 93 이므로
σcax = 1.5 x [1400 - 8.4(λ - 20)] = |  |  | 1854.6316 | kg/cm2
- Euler의 좌굴응력
σeax = 1.5 x 12,000,000 / {6700 + (l/r)2} = |  |  | 2179.6592 | kg/cm2
- 기본허용 휨압축력 (σbax) |  | l/b = | 17.1429 | 는 4.5 < l/b < 30 이므로
σcao=1.5x[1400-24(l/b-4.5)]= |  | 1644.8571 | kg/cm2 | ( b = | 35 | cm2)
따라서,
σc / σcax + σb / [σbax * (1 - σc / σeax)] = |  |  | 0.31673
= | 0.31673 | < 1.0 이므로 | O.K.
② 수평(약축)방향의 검토 - 면외좌굴
- 작용응력(σc, σb) : 강축과 동일함.
- 좌굴에 대한 허용 축방향압축응력 (σcay)
λy = l / ry = | 67.8733 | 는 20 < l/r < 93 이므로
σcay = 1.5 x [1400 - 8.4(λ - 20)] = |  |  | 1496.7964 | kg/cm2
- Euler의 좌굴응력
σeay = 1.5 x 12,000,000 / {6700 + (l/r)2} = |  |  | 1591.9644 | kg/cm2
- 허용 휨압축력 (σbay)
l/b = | 17.1429 | 는 4.5 < l/b < 30 이므로
σbay = 1.5 x [1400 - 24(l/b - 4.5)] = |  |  | 1644.8571 | kg/cm2
따라서,
σc / σcay + σb / [σbax * (1 - σc / σeay)] = |  |  | 0.38247
= | 0.38247 | < 1.0 이므로 | O.K.

## 까치발 검토
1) 사용강재제원 | (H - 350 X 350 X 12 X 19 : SS41) |  | 2) 검토조건
단면적(A) | 173.9 | cm2 | ① 까치발의 최대 좌굴길이 : l = |  | 1.8 | m
단위중량(w) | 137 | kg/m | ② 까치발의 설치각도 : α = |  | 45 | 도
단면 2차모멘트(Ix) | 40300 | cm4 | ③ 설계용 하중 : w = |  | 62.4 | t/m
단면 2차모멘트(Iy) | 13600 | cm4
단면 2차반경(rx) | 15.2 | cm4
단면 2차반경(ry) | 8.84 | cm4
단면계수(Zx) | 2300 | cm3
단면계수(Zy) | 776 | cm3
3) 축력에 대한 검토
- 최대 축력 Nmax = w * l / cosα |  | l = | 1.25 | m
= | 110.3087 | t
- 좌굴에 대한 허용 축방향 압축응력 (σcax)
λ = l / ry = | 20.362 | 는 20 < l/r < 93 이므로
σcax = 1.5 x [1400 - 8.4(λ - 20)] = |  |  | 2095.4389 | kg/cm2
- 좌굴응력
σc = Nmax / A = |  | 634.3224 | kg/cm2
따라서,
σc / σcax = | 0.30272 | < 1.0 이므로 | O.K.

## 엄지말뚝 검토
1) 사용강재제원 | (H - 350 X 350 X 12 X 19 : SS41) |  | 2) 검토조건
단면적(A) | 173.9 | cm2
단위중량(w) | 137 | kg/m
단면 2차모멘트(Ix) | 40300 | cm4
단면 2차모멘트(Iy) | 13600 | cm4 | ① 모멘트 : M = |  | 19.05 | t.m/m
단면 2차반경(rx) | 15.2 | cm4 | ② 전단력 : S = |  | 23.78 | t/m
단면 2차반경(ry) | 8.84 | cm4 | ③ strut 최대 수직간격 l = |  | 2.5 | m
단면계수(Zx) | 2300 | cm3 | ④ H-pile의 간격 = |  | 1.2 | m
단면계수(Zy) | 776 | cm3 | ⑤ τa = |  | 1200 | kg/cm2
3) 설계 하중
Mmax = | 22.86 | t.m
Smax = | 28.536 | t
4) stress check
σ = M / Z = | 993.913 | kg/cm2
λ = l / b = | 7.1429 |  |  | ( b = | 35 | )
여기서,
l / b ≤ 4.5 이면 | ⇒ σa = | 2100 | kg/cm2
4.5< l/b ≤30 이면 | ⇒ σa = | 1.5 X (1400 - 24 X (l/b - 4.5)) |  | 를 이용
σa = | 2004.8571 | kg/cm2
따라서, σa | > | σ 이므로 | O.K.
τ = Smax / Aw = | 762.1795 | kg/cm2 |  | (Aw = | 37.44 | )
τa = | 1200 | kg/cm2
따라서, τa | > | τ 이므로 | O.K.

## 띠장 검토
1) 사용강재제원 | (H - 350 X 350 X 12 X 19 : SS41) |  | 2) 검토조건
단면적(A) | 173.9 | cm2 | ① strut의 최대 설치간격 : lh = |  | 2.5 | m
단위중량(w) | 137 | kg/m | ② strut의 최대 좌굴길이 : lb = |  | 6 | m
단면 2차모멘트(Ix) | 40300 | cm4 | ③ 설계용 하중 : w = |  | 62.4 | t/m
단면 2차모멘트(Iy) | 13600 | cm4 | ④ 코너버팀대의 수평설치 각도 = |  | 45 | 도
단면 2차반경(rx) | 15.2 | cm4 | ⑤ strut의 최대축력 = |  | 156 | t
단면 2차반경(ry) | 8.84 | cm4 | ⑥ 유효폭 le= |  | 1.25 | m
단면계수(Zx) | 2300 | cm3
단면계수(Zy) | 776 | cm3
3) 설계 하중
등분포 하중(w) = | 62.4 | t/m
M = w*le2 / 8 = | 12.1875 | t.m
Smax = w*le / 2 = | 39 | t
4) stress check
(1) 휨에 대한 검토
σ = M / Z = | 529.8913 | kg/cm2
λ = le / b = | 3.5714 |  |  | ( b = | 35 | )
여기서,
le / b ≤ 4.5 이면 | ⇒ σa = | 2100 | kg/cm2
4.5< le/b ≤30 이면 | ⇒ σa = | 1.5 X (1400 - 24 X (le/b - 4.5)) |  | 를 이용
σa = | 2100 | kg/cm2
따라서, σa | > | σ 이므로 | O.K.
(2) 전단에 대한 검토
τ = Smax / Aw = | 1041.6667 | kg/cm2 |  | (Aw = | 37.44 | )
τa = | 1200 | kg/cm2
따라서, τa | > | τ 이므로 | O.K.
(3) 처짐에 대한 검토
δmax = 5 * w * le4 / 384EI = |  | 0.023439 | cm4
δmax / l = 1 / | 5332.992 | < | 1/300 | O.K.

## 토류판 검토
1) 사용재료 | 침엽수
허용휨응력(σba) | 180 | kg/cm2
허용전단응력(τa) | 16 | kg/cm2
2) 설계조건
흙막이용 강재말뚝 간격(s) |  | 1.2 | m
Sunex 해석결과 최대 토압 |  | 13.45 | (t/m2)
3) 휨응력에 의한 토류판 두께 t 산정
- 유효지간 l = s - 3/4 x b = |  | 0.9375 | m 적용 | ( b = | 0.35 | m )
- 최대 작용토압(설계토압) ; W = |  | 13.45 | t/m2
Mmax = W x l2 / 8 = |  | 1.4777 | t.m
- σba = Mmax / Z
- 토류판의 두께 t = SQRT[(6 x Mmax) / (h x σba)] = |  |  | 7.0182 | cm2
따라서, 토류판의 두께는 |  | 8 | cm2 적용
4) 전단응력에 의한 토류판두께 t 산정
- Smax = W x l /2 = | 6.3047 | t
- τa = Χ x Smax / A |  | (구형단면의 형상계수 Χ = 1.5)
- 토류판의 두께 t = Χ x Smax / (h x τa) = |  |  | 5.9106 | cm2
따라서, 허용 휨응력 및 허용 전단응력을 만족시키는 토류판의 두께는 |  |  |  |  | 8 | cm2 이다.