## 견적(갑)
見 積 書
공사명
공종명
금 액
上記 工事에 對한 見積을 上記와 같이 題出 합니다.
印
貴下
名 稱 |  |  |  | 數 量 | 單位 | 金 額 | 備 考
1. | 토공및가시설공사 |  |  | 1 | 식 | 0
2. | 부대토목공사 |  |  | 1 | 식 | 0
3. | 안전관리비 |  |  | 1 | 식 | 2676940.44
4. | 고용보험료 |  |  | 1 | 식 | 5309265.206
5. | 단수정리 |  |  | 1 | 식 | -299686
合 計 | [5 empty] | 7686519.646
［ 備 考 ］
1. 별 도 : V.A.T
2. 지 급 :

## 견적(을)
番號 NO | 品 名 ITEM | 規 格 DESCRIPTION | 單位 UNIT | 數 量 QUANTITY | 單 價 UNIT PRICE | 金 額 TOTAL | 備 考 SP | 적용 / 검토
◈◈ 집 계 표 ◈◈
1 | 토공및가시설공사
1) | 토공사 |  | 식 | 1 |  | 176850900
2) | 가시설공사 |  | 식 | 1 |  | 127107000
3) | RAKER공사 |  | 식 | 1 |  | 16834600
4) | EARTH ANCHOR |  | 식 | 1 |  | 37824000
5) | 계측및관리비 |  | 식 | 1 |  | 23000000
6) | 부대공사 |  | 식 | 1 |  | 12600000
2 | 부대토목공사
1) | 토공사 |  | 식 | 1 |  | 40775000
2) | 우수공사 |  | 식 | 1 |  | 35673000
3) | 오수공사 |  | 식 | 1 |  | 17720000
4) | 옹벽공사 |  | 식 | 1 |  | 51686500
5) | 보강토옹벽공사 |  | 식 | 1 |  | 256279000
6) | 포장공사 |  | 식 | 1 |  | 95630000
7) | 자재비 |  | 식 | 1 |  | 333480
| 순공사비 계 |  |  |  |  | 892313480
3 | 안전관리비 |  | 식 | 1 |  | 2676940.44
4 | 고용보험료 |  | 식 | 1 |  | 5309265.206
| 공사비 계 |  |  |  |  | 900299685.646
5 | 단수정리 |  |  |  |  | -299686
| 합 계 |  |  |  |  | 899999999.646
1 | 토공및가시설공사
1) | 토공사
| 터파기 | 일반 | M3 | 16567 | 1900 | 31477300
| 터파기 | 풍화암 | M3 | 8921 | 4500 | 40144500
| 잔토처리 | 일반 | M3 | 1656 | 7300 | 12088800
| 잔토처리 | 풍화암 | M3 | 8921 | 8000 | 71368000
| 되메우기 |  | M3 | 476 | 3500 | 1666000
| 크람쉘상차 |  | M3 | 12744 | 1200 | 15292800
| 바닥고르기 |  | M2 | 3209 | 1500 | 4813500
| 소 계 |  |  |  |  | 176850900
2) | 가시설공사
(1)설치공사
| H-PILE천공 | Φ450 | M | 1049 | 22000 | 23078000
| H-PILE근입 | 300*200 | 본 | 143 | 28000 | 4004000
| WALE설치 | 300*300 | M | 335 | 15000 | 5025000
| STRUT설치 | 300*300 | M | 372 | 15000 | 5580000
| 보받이빔설치 | 300*200 | M | 91 | 12000 | 1092000
| JACK설치 |  | EA | 27 | 15000 | 405000
| 토류판설치 | T=80MM | M2 | 937 | 12000 | 11244000
(2)해체공사
| H-PILE인발 |  | M | 1049 | 6000 | 6294000
| WALE해체 |  | M | 335 | 8000 | 2680000
| STRUT해체 |  | M | 372 | 8000 | 2976000
| 보받이빔해체 |  | M | 91 | 6000 | 546000
| JACK해체 |  | EA | 27 | 6000 | 162000
(3)자재비
| 강재사장 |  | 톤 | 20 | 440000 | 8800000
| 강재손료 |  | 톤 | 131 | 150000 | 19650000
| ANGLE손료 |  | 톤 | 3 | 180000 | 540000
| 토류판 |  | 재 | 24545 | 800 | 19636000
| JACK |  | EA | 27 | 15000 | 405000
| STEEL PLATE |  | 톤 | 10 | 460000 | 4600000
| 강재운반 |  | 톤 | 154 | 35000 | 5390000
| 잡자재비 |  | 식 | 1 | 5000000 | 5000000
| 소 계 |  |  |  |  | 127107000
3) | RAKER공사
| RAKER설치,해체 | 300*300 | M | 249 | 25000 | 6225000
| WALE설치,해체 | 300*300 | M | 22 | 23000 | 506000
| ANGLE설치,해체 | 100*100*10 | M | 75 | 7000 | 525000
| JACK설치,해체 |  | EA | 31 | 18000 | 558000
| BLOCK설치 | 레미콘 | M3 | 95.7 | 18000 | 1722600
| 강재사장 |  | 톤 | 4.74 | 440000 | 2085600
| 강재손료 |  | 톤 | 26 | 150000 | 3900000
| ANGLE손료 |  | 톤 | 1.1 | 180000 | 198000
| 강재운반 |  | 톤 | 31.84 | 35000 | 1114400
| 소 계 |  |  |  |  | 16834600
4) | EARTH ANCHOR
| ANCHOR천공 |  | M | 909 | 12000 | 10908000
| ANCHOR조립및근입 |  | M | 909 | 5000 | 4545000
| 그라우팅 |  | EA | 75 | 28000 | 2100000
| 톤조립및인장 |  | EA | 75 | 15000 | 1125000
| 제거앙카 | 내하체포함 | M | 1022 | 13000 | 13286000
| 앵커체제거 |  | M | 1022 | 5000 | 5110000
| 지압판설치 |  | EA | 75 | 10000 | 750000
| 소 계 |  |  |  |  | 37824000
5) | 계측및관리비
| 계측및관리비 | 주2회 | 월 | 3 | 1300000 | 3900000
| 경사계 |  | EA | 4 | 1700000 | 6800000
| 수위계 |  | EA | 2 | 1500000 | 3000000
| 변형율계 |  | EA | 9 | 300000 | 2700000
| LOAD CELL |  | EA | 6 | 700000 | 4200000
| 건물경사계 |  | EA | 10 | 200000 | 2000000
| 지표침하계 |  | EA | 4 | 100000 | 400000
| 소 계 |  |  |  |  | 23000000
6) | 부대공사
| 양수작업 |  | 월 | 3 | 1200000 | 3600000
| 도로청소 및 신호 |  | 월 | 3 | 2000000 | 6000000
| 장비인양비 |  | EA | 2 | 1500000 | 3000000
| 소 계 |  |  |  |  | 12600000
2 | 부대토목공사
1) | 토공사
| 터파기 | 토사 | M3 | 4500 | 2800 | 12600000
| 되메우기및다짐 | 백호+콤팩터 | M3 | 950 | 3500 | 3325000
| 잔토처리 | 외부 | M3 | 3550 | 7000 | 24850000
| 소 계 |  |  |  |  | 40775000
2) | 우수공사
| 우수맨홀 | Φ1200(PE거푸집) | 개소 | 8 | 1400000 | 11200000
| 흄관부설및접합 | Φ450MM,소켓식 | M | 113 | 38000 | 4294000
| PVC DC관 부설및접합 | Φ300MM | M | 130 | 37000 | 4810000
| PVC DC관 부설및접합 | Φ200MM | M | 78 | 28000 | 2184000
| 집수정(현장타설) | 600*600*1250(그레이팅) | 개소 | 3 | 250000 | 750000
| 집수정(현장타설) | 600*600*700(그레이팅) | 개소 | 5 | 200000 | 1000000
| PE빗물받이 | 410*510,H=0.94 | 개소 | 10 | 90000 | 900000
| 홈통받이 | D430MM | 개소 | 12 | 55000 | 660000
| U형측구(원형타설) | 300*400 | M | 136 | 65000 | 8840000
| 맹암거(간선) | H.P D200 | M | 21 | 20000 | 420000
| 맹암거(지선) |  | M | 41 | 15000 | 615000
| 소 계 |  |  |  |  | 35673000
3) | 오수공사
| 오수맨홀 | D900 | 개소 | 10 | 1000000 | 10000000
| 오수관부설및접합 | Φ300MM,소켓식 | M | 202 | 30000 | 6060000
| 오수받이 |  | 개소 | 8 | 50000 | 400000
| PVC DC관 부설및접합 | Φ200MM | M | 45 | 28000 | 1260000
| 소 계 |  |  |  |  | 17720000
4) | 옹벽공사
| 콘크리트타설 |  | M3 | 383 | 14000 | 5362000
| 거푸집설치 | 합판3회 | M2 | 940 | 43000 | 40420000
| 거푸집설치 | 문양 | M2 | 245 | 23000 | 5635000
| 잡석포설 |  | M3 | 77 | 3500 | 269500
| 소 계 |  |  |  |  | 51686500
5) | 보강토옹벽공사
(1)토공사
| 터파기 |  | M3 | 1100 | 2800 | 3080000
| 되메우기 |  | M3 | 236 | 3500 | 826000
| 잔토처리 | 외부 | M3 | 864 | 7000 | 6048000
(2)보강토옹벽
| 표준블럭쌓기 | 40*40*20 | M2 | 807 | 250000 | 201750000
| 캡블럭쌓기 | 40*30*10 | M2 | 50 | 250000 | 12500000
| 보강토부설및다짐 |  | M3 | 4041 | 5000 | 20205000
| 속채움,뒷채움 잡석 | D=25MM | M3 | 343 | 20000 | 6860000
| 기초잡석포설 | D=25MM | M3 | 63 | 20000 | 1260000
| 기초콘크리트타설 |  | M | 250 | 15000 | 3750000
| 소 계 |  |  |  |  | 256279000
6) | 포장공사
| 아스콘포장 | T=650MM | A | 20.77 | 2700000 | 56079000
| 보차도경계석설치,화강 | 200*250*1000 | M | 542 | 38000 | 20596000
| 도로경계석,화강 | 150*150*1000 | M | 228 | 25000 | 5700000
| L형측구설치 | B=500 | M | 417 | 15000 | 6255000
| 보도블럭포장,기초유 | ILP T=6.00CM | A | 4 | 1500000 | 6000000
| 차선도색 | 백색 | 식 | 1 | 1000000 | 1000000
| 소 계 |  |  |  |  | 95630000
7) | 자재비
| 모래 |  | M3 | 15.88 | 21000 | 333480
| 소 계 |  |  |  |  | 333480
| 순공사비계 |  |  |  |  | 892313480
3 | 안전관리비 | 0.3% |  |  |  | 2676940.44
4 | 고용보험료 | 0.595% |  |  |  | 5309265.206
| 합 계 |  |  |  |  | 900299685.646

## 토공사
1. 토공사
공 종 |  | 산 출 서 | [6 empty] | 결 과
1 | 줄파기
|  | 223.2 | M | [5 empty] | 223.2 | M
지하굴착면적
|  | 2663.89 | M2 | 807.2394 | PY
지층별 굴착깊이
|  | 구분 |  | BH-1 |  |  | 평균 | 굴착깊이
|  | EL |  | 6.5 |  |  | 6.5
|  | 매립토층 |  | 5.5 |  |  | 5.5 | 1 |  |  | 6 | 46.3 | 277.8
|  | 풍화토층 |  | 3.5 |  |  | 3.5 | 2 |  |  | 8.25 | 46.3 | 381.975
|  | 풍화암 |  | 1.5 |  |  | 1.5 | 2 |  |  | 8 | 65.3 | 522.4
|  | 연암 |  | -5 |  |  | -5 | 6.5 |  |  | 6.25 | 65.3 | 408.125
[12 empty] | 223.2 | 1590.3
7.125
2 | 터파기 | 매립토층
|  | 1 | M * | 2663.89 | M2 = | 2663.89 | M3 |  | 2663.89 | M3
3 | 터파기 | 풍화토층
|  | 2 | M * | 2663.89 | M2 = | 5327.78 | M3 |  | 5327.78 | M3
4 | 터파기 | 풍화암
|  | 2 | M * | 2663.89 | M2 = | 5327.78 | M3 |  | 5327.78 | M3 | 24507.788
5 | 터파기 | 연암
|  | 3.6 | M * | 2663.89 | M2 = | 9590.004 | M3 |  | 9590.004 | M3
6 | 터파기 | 연암
|  | 1.5 | M * | 378.785 | M2 = | 568.1775 | M3 |  | 568.1775 | M3
집계표
|  | 구분 |  | 터파기
|  | 매립층 |  | 2663.89
|  | 풍화토층 |  | 5327.78
|  | 풍화암 |  | 5327.78
|  | 연암 |  | 10158.1815
|  | 합 계 |  | 23477.6315
5 | 크렘쉘 상차 | GL- 5M 이하
|  | 5 | M * | 2663.89 | M2 = | 13319.45 | M3
|  | 23477.6315 | M3 - | 13319.45 | M3 = | 10158.1815 | M3 |  | 10158.1815 | M3
6 | 잔토처리
|  | 23477.6315 | M3 | [5 empty] | 23477.6315 | M3
7 | 사토장 정지
|  | 23477.6315 | M3 | [5 empty] | 23477.6315 | M3
8 | 바닥면고르기
|  | 2663.89 | M2 | [5 empty] | 2663.89 | M2

## CIP
2. C.I.P 공사
공 종 |  | 산 출 서 | [6 empty] | 결 과
1 | C.I.P 천공
Φ400
|  | 142 | 본 * | 3 | 공 = |  | 426 | 공
|  | 426 | 공 * | 5 | M = |  | 2130 | M | 2130 | M
2 | 철근가공 및 삽입
|  | 2130 | M | [5 empty] | 2130 | M
철근량 산출
D19
|  | 6 | 개 * | 2.25 | KG/M = |  | 13.5 | KG
D13(3.14*0.3=0.942),3.33개
|  | 3.109 | M * | 0.995 | KG/M = |  | 3.0935 | KG
[6 empty] | 합 계 | 16.5935 | KG
|  | 16.5935 | KG * | 1.03 | (3%) = |  | 17.0913 | KG
|  | 17.0913 | KG * | 2130 | M = |  | 36404.3809 | KG
[7 empty] | 36.4044 | TON | 36.4044 | TON
3 | 콘크리트 타설 | SIDE PILE+CIP
Φ400
|  | 568 | 공 * | 5 | M = |  | 2840 | M
|  | 2840 | M * | 0.1256 | M2 = |  | 356.704 | M3
|  | 356.704 | M3 * | 1.03 | (3%) = |  | 367.4051 | M3 | 367.4051 | M3
4 | 발생토 처리
Φ400
|  | 2840 | M * | 0.1256 | M2 = |  | 356.704 | M3
|  | 356.704 | M3 * | 1.2 | (20%) = |  | 428.0448 | M3 | 428.0448 | M3
5 | CAP-BEAM 설치 | [9 empty] | 5
|  | 223.2 | M | [5 empty] | 223.2 | M
레미콘 산출 25-180-10
|  | 0.4 | M * | 0.4 | M = |  | 0.16 | M2
|  | 0.16 | M2 * | 223.2 | M = |  | 35.712 | M3
|  | 35.712 | M3 * | 1.03 | (3%) = |  | 36.7834 | M3 | 36.7834 | M3
철근량 산출
D16
|  | 4 | 개 * | 1.56 | KG/M = |  | 6.24 | KG
D13(1.2M),2.5개
|  | 3 | M * | 0.995 | KG/M = |  | 2.985 | KG
[6 empty] | 합 계 | 9.225 | KG
|  | 9.225 | KG * | 1.03 | (3%) = |  | 9.5017 | KG
|  | 9.5017 | KG * | 223.2 | M = |  | 2120.7906 | KG
[7 empty] | 2.1208 | TON | 2.1208 | TON

## L.W
3. L.W GROUT 공사
공 종 |  | 산 출 서 | [5 empty] | 결 과
1 | 천공 | Φ100
|  | 223.2 | M ÷ | 0.4 | M = | 558 | 공
|  | 558 | 공 * | 1 | 열 = | 558 | 공
|  | 558 | 공 * | 5 | M = | 2790 | M | 2790 | M
2 | 맨젯튜브 설치 | 558 | 공 * | 5 | M = | 2790 | M | 2790 | M
3 | GROUTING | Φ100
|  | 2790 | M |  |  |  |  | 2790 | M
시멘트량 산출
|  | 2790 | M * | 32 | KG/M = | 89280 | KG
[6 empty] | 89.28 | TON
[6 empty] | 2232 | 포 | 2232 | 포
4 | SEAL 재 주입 | (((0.1)²- (0.04)²)) * 3.14)))/4 = |  |  |  | 0.006594 | M2
|  | 0.006594 | M2 * | 2790 | M = | 18.3973 | M3 | 18.3973 | M3
5 | 기계기구설치 | 558 | 회 |  |  |  |  | 558 | 회
6 | PLANT 설치
|  | 1 | 식 |  |  |  |  | 1 | 식

## EA
4. EARTH ANCHOR공사
공 종 |  | 산 출 서 | [6 empty] | 결 과
1 | E/A천공
Φ100
|  | 13 | M * | 25 | 공 = |  | 325 | M
|  | 11 | M * | 25 | 공 = |  | 275 | M
|  | 9 | M * | 25 | 공 = |  | 225 | M
[6 empty] | 합 계 | 825 | M | 825 | M
2 | PC강선 제작 및 삽입
|  | 75 | 공 * | 1.5 | M = |  | 112.5 | M
|  | 825 | M + | 112.5 | M = |  | 937.5 | M | 937.5 | M
3 | 그라우팅 | 825 | M | [5 empty] | 825 | M
시멘트량
|  | 825 | M * | 24 | KG/M = |  | 19800 | KG
|  | 19800 | KG / | 1000 | KG = |  | 19.8 | TON
4 | 지압판 설치,해체 | 75 | 공 | [5 empty] | 75 | 공
5 | PC CONE 조립,인장 | 75 | 공 | [5 empty] | 75 | 공
6 | ANCHOR 해체 | 75 | 공 | [5 empty] | 75 | 공

## 가시설
5. 가시설 공사
공 종 |  | 산 출 서 | [7 empty] | 결 과
1 | SIDE PILE 천공
Φ400(300*200*9*14)
|  | 104 | 공 * | 10.6 | M = |  | 1102.4 | M
|  | 38 | 공 * | 12.1 | M = |  | 459.8 | M
[6 empty] | 합 계 | 1562.2 | M |  | 1562.2 | M
2 | POST PILE 천공 | Φ400(300*200*9*14)
|  | 65 | 공 * | 10.6 | M = |  | 689 | M
|  | 11 | 공 * | 12.1 | M = |  | 133.1 | M
[6 empty] | 합 계 | 822.1 | M |  | 822.1 | M
3 | 천공합계 | H-300*200*9*14
|  | 2384.3 | M | [6 empty] | 2384.3 | M
4 | PILE 근입및 항타
H-300*200*9*14
|  | 2384.3 | M | [6 empty] | 2384.3 | M
5 | PILE 연결 | H-300*200*9*14
|  | 218 | 개소 | [6 empty] | 218 | 개소
6 | PILE 인발 | H-300*200*9*14
|  | 822.1 | M - | 228 | M = |  | 594.1 | M |  | 594.1 | M
|  | 76 | 공 * | 3 | M = |  | 228 | M | 사장
7 | 띠장설치,해체 | H-300*300*10*15
1~3단
|  | 223.2 | M * | 3 | 단 = |  | 669.6 | M
[6 empty] | 합 계 | 669.6 | M |  | 669.6 | M
8 | 띠장연결 | 10 | M 기준
|  | 669.6 | M ÷ | 10 | M = |  | 66.96 | EA |  | 66.96 | EA
9 | 띠장 홈메우기
|  | 142 | EA * | 3 | 단 = |  | 426 | EA
[6 empty] | 합 계 | 426 | EA |  | 426 | EA
10 | STRUT설치,해체 | H-300*300*10*15
횡열
|  | 구분 | 단수 | 열 | 길이 | 누계
|  | 횡열 | 3 | 18 | 45.7 | 2467.8 |  | 822.6
|  | 합 계 |  |  |  | 2467.8 |  | 822.6
코너A
|  | 구분 | 단수 | 열 | 길이 | 누계
|  | 코너1 | 3 | 1 | 2.7 | 8.1 |  | 2.7
|  | 코너2 | 3 | 1 | 6.24 | 18.72 |  | 6.24
|  | 코너3 | 3 | 2 | 9.48 | 56.88 |  | 18.96
|  | 코너4 | 3 | 2 | 13.01 | 78.06 |  | 26.02
|  | 코너5 | 3 | 2 | 16.55 | 99.3 |  | 33.1
|  | 코너6 | 3 | 2 | 19.25 | 115.5 |  | 38.5
|  | 합 계 |  |  |  | 376.56 |  | 125.52
코너B
|  | 구분 | 단수 | 열 | 길이 | 누계
|  | 코너1 | 3 | 1 | 2.7 | 8.1 |  | 2.7
|  | 코너2 | 3 | 1 | 6.24 | 18.72 |  | 6.24
|  | 코너3 | 3 | 2 | 9.48 | 56.88 |  | 18.96
|  | 코너4 | 3 | 2 | 13.01 | 78.06 |  | 26.02
|  | 코너5 | 3 | 2 | 16.55 | 99.3 |  | 33.1
|  | 코너6 | 3 | 2 | 20.08 | 120.48 |  | 40.16
|  | 합 계 |  |  |  | 381.54 |  | 127.18
코너C
|  | 구분 | 단수 | 열 | 길이 | 누계
|  | 코너1 | 3 | 1 | 2.7 | 8.1 |  | 2.7
|  | 코너2 | 2 | 1 | 6.24 | 12.48
|  | 코너3 | 3 | 2 | 9.475 | 56.85 |  | 18.95
|  | 합 계 |  |  |  | 77.43 |  | 21.65
코너D
|  | 구분 | 단수 | 열 | 길이 | 누계
|  | 코너1 | 3 | 1 | 2.7 | 8.1 |  | 2.7
|  | 코너2 | 3 | 1 | 6.24 | 18.72 |  | 6.24
|  | 코너3 | 3 | 2 | 9.14 | 54.84 |  | 18.28
|  | 합 계 |  |  |  | 81.66 |  | 27.22
코너E
|  | 구분 | 단수 | 열 | 길이 | 누계
|  | 코너1 | 3 | 1 | 2.7 | 8.1 |  | 2.7
|  | 코너2 | 3 | 1 | 6.24 | 18.72 |  | 6.24
|  | 합 계 |  |  |  | 26.82 |  | 2.7
코너F
|  | 구분 | 단수 | 열 | 길이 | 누계
|  | 코너1 | 3 | 1 | 2.7 | 8.1 |  | 2.7
|  | 코너2 | 3 | 1 | 6.24 | 18.72 |  | 6.24
|  | 합 계 |  |  |  | 26.82 |  | 2.7
|  | 총길이 | 3438.63 | M | [5 empty] | 3438.63 | M
11 | STRUT 제작,연결 | 10 | M 기준
|  | 3438.63 | M ÷ | 10 | M/본 = | 343.863 | EA |  |  | 343.863 | EA
12 | 사보강재 제작설치,해체 |  | H-300*300*10*15
|  | 31 | EA * | 2.5 | M/본 = |  | 77.5 | M
|  | 77.5 | M * | 3 | 단 = |  | 232.5 | M
[6 empty] | 합 계 | 232.5 | M |  | 232.5 | M
13 | 보받이 설치,해체 | H-300*200*9*14
|  | 구분 | 단수 | 열 | 길이 | 누계
|  | 종열 | 3 | 7 | 41.9 | 879.9 |  | 293.3
|  | 코너A1 | 3 | 1 | 10.57 | 31.71 |  | 10.57
|  | 코너A2 | 3 | 2 | 5.67 | 34.02 |  | 11.34
|  | 코너B1 | 3 | 1 | 10.99 | 32.97 |  | 10.99
|  | 코너B2 | 3 | 2 | 6.09 | 36.54 |  | 12.18
|  | 코너C1 | 3 | 1 | 5.49 | 16.47 |  | 5.49
|  | 코너D1 | 3 | 1 | 5.52 | 16.56 |  | 5.52
|  | 코너E1 | 3 | 1 | 3.62 | 10.86 |  | 3.62
|  | 코너F1 | 3 | 1 | 3.62 | 10.86 |  | 3.62
|  | 계 |  |  |  | 1069.89 |  | 63.33
[6 empty] | 합 계 | 1069.89 | M |  | 1069.89 | M
14 | 브라켓 설치,해체 | 142 | EA * | 3 | 단 = |  | 426 | EA
[6 empty] | 합 계 | 426 | EA |  | 426 | EA
15 | 피스브라켓 설치,해체
코너A,B,C,D
|  | 76 | 본 * | 1 | EA = |  | 76 | EA
|  | 76 | EA * | 3 | 단 = |  | 228 | EA |  | 228 | EA
16 | JACK 설치,해체 | 100 TON
코너ABCD
|  | 44 | 본 * | 1 | EA = |  | 44 | EA
|  | 44 | EA * | 3 | 단 = |  | 132 | EA |  | 132 | EA
17 | 브레이싱 설치,해체 | 수평 | L-100*100*10
|  | 구분 | 단수 | 개소 | 길이 | 누계
|  | 횡열 | 3 | 96 | 7.32 | 2108.16
|  | 코너A | 3 | 8 | 5 | 120
|  | 코너B | 3 | 8 | 5 | 120
|  | 합 계 |  |  |  | 2348.16 | M |  |  | 2348.16 | M
18 | 토류판 설치 | T=8CM
|  | 3.6 | M * | 223.2 | M = |  | 803.52 | M2
|  | 1.5 | M * | 55.1 | M = |  | 82.65 | M2
[6 empty] | 합 계 | 886.17 | M2 |  | 886.17 | M2

## 주요자재
6.주요자재
공 종 |  | 산 출 서 | [7 empty] | 결 과
| H-BEAM(사장) | H-300*200*9*14
|  | 1790.2 | M
|  | 1790.2 | M * | 0.0654 | TON/M * | 1.07 | (7%) = | 125.2746 | TON | 125.2746 | TON
| H-BEAM(손료) | H-300*200*9*14
|  | 1663.99 | M * | 0.0654 | TON/M * | 1.07 | (7%) = | 116.4427 | TON | 116.4427 | TON
| H-BEAM(손료) | H-300*300*10*15
|  | 띠장 | 669.6 | M
|  | STRUT | 3438.63 | M
|  | 사보강재 | 232.5 | M
|  | 합 계 | 4340.73 | M
|  | 4340.73 | M * | 0.094 | TON/M * | 1.07 | (7%) = | 436.5906 | TON | 436.5906 | TON
| L-형강 | L-100*100*10
|  | 2348.16 | M
|  | 2348.16 | M * | 0.0149 | TON/M * | 1.07 | (7%) = | 37.4367 | TON | 37.4367 | TON
브라켓
|  | 426 | EA | [6 empty] | 426 | EA
피스 브라켓
|  | 228 | EA | [6 empty] | 228 | EA
| JACK | N=100 TON
|  | 132 | EA | [6 empty] | 132 | EA
| 잡철물 | 스티프너,연결판,볼트/너트
|  | 715.7446 | TON * | 0.03 | (3%) = |  | 21.4723 | TON |  | 21.4723 | TON
레미콘
|  | 404.1885 | M3 | [6 empty] | 404.1885 | M3
철근
|  | 38.5252 | TON | [6 empty] | 38.5252 | TON
| 시멘트 | 109.08 | TON | [6 empty] | 109.08 | TON
| 토류판 | 886.17 | M2 | [6 empty] | 886.17 | M2

## 부대공사
7.부대공사
공 종 |  | 산 출 서 |  | 결 과
강재운반
|  | 715.7446 | TON | 715.7446 | TON
장비운반
|  | 1 | 식 | 1 | 식
자재운반
|  | 1 | 식 | 1 | 식
장비인양
|  | 1 | 식 | 1 | 식
양수작업
|  | 6 | 개월 | 6 | 개월
교통정리 및 도로청소
|  | 6 | 개월 | 6 | 개월
안전계단 및 난간대설치
|  | 1 | 식 | 1 | 식
세륜기 운영비
|  | 6 | 개월 | 6 | 개월
| 계측관리 | 1 | 식 | 1 | 식