## 갑지
자연석 식생 계단 내역서
2005
Dae Han Eco Enviroment Construction Co.,Ltd

## 내역서
공 종 | 규 격 | 수량 | 단위 | 재 료 비 |  | 노 무 비 |  | 경 비 |  | 합 계 |  | 비고
|  |  |  | 단가 | 금액 | 단가 | 금액 | 단가 | 금액 | 단가 | 금액
자연석식생계단 설치 |  |  | EA당
자연석식생계단 재료비 | 1995*800*400 | 1 | EA | 115000 | 115000 |  | 0 |  | 0 | 115000 | 115000
블럭설치 |  | 1 | EA | 1980 | 1980 | 20305 | 20305 | 6788 | 6788 | 29073 | 29073
식생토채움 | 양토 | 0.45 | M3 | 265 | 119 | 624 | 280 | 276 | 125 | 1165 | 524 | 흙별산
부직포부설 | 2000 x 1200 | 2.3 | M2 | 1035 | 2380 | 157 | 361 |  |  | 1192 | 2741
조립 |  | 1 | EA | 2400 | 2400 | 506 | 506 |  |  | 2906 | 2906
소 계 |  |  |  |  | 121879 |  | 21452 |  | 6913 |  | 150244
식재공 |  |  | EA당
띠,수크렁식재 |  | 6 | 주 | 1800 | 10800 | 372 | 2232 |  | 0 | 2172 | 13032
소 계 |  |  |  |  | 10800 |  | 2232 |  | 0 |  | 13032
계 |  |  |  |  | 132679 |  | 23684 |  | 6913 |  | 163276
※ 기초,토공별산,운반비 별산

## 일위대가목록
공 종 | 규 격 | 수 량 | 단위 | 재 료 비 |  | 노 무 비 |  | 경 비 |  | 합 계 |  | 비 고
|  |  |  | 단 가 | 금 액 | 단 가 | 금 액 | 단 가 | 금 액 | 단 가 | 금 액
[ 일위대가표 목차 ]
제 1 호표 | 블럭설치 |  | EA당 |  | 1980 |  | 20305 |  | 6788 |  | 29073
제 2 호표 | 식생토채움 |  | M3당 |  | 265 |  | 624 |  | 276 |  | 1165
제 3 호표 | 띠,수크렁식재 |  | 주당 |  | 1800 |  | 372 |  | 0 |  | 2172
제 4 호표 | 부직포부설 |  | M2당 |  | 1035 |  | 157 |  | 0 |  | 1192
제 5 호표 | 조립 |  | M2당 |  | 2400 |  | 506 |  | 0 |  | 2906

## 일위대가
공 종 | 규 격 | 수 량 | 단위 | 재 료 비 |  | 노 무 비 |  | 경 비 |  | 합 계 |  | 비 고
|  |  |  | 단 가 | 금 액 | 단 가 | 금 액 | 단 가 | 금 액 | 단 가 | 금 액
제 1 호표 | 블럭설치 |  | EA당
설치 | 기계(크레인10TON) | 0.32 | hr | 6189 | 1980 | 30072 | 9623 | 21210 | 6788 | 57471 | 18391
특별인부 |  | 0.05 | 인 | 0 | 0 | 66422 | 3321 | 0 | 0 | 66422 | 3321
보통인부 |  | 0.14 | 인 | 0 | 0 | 52585 | 7361 | 0 | 0 | 52585 | 7361
소계 |  |  |  |  | 1980 |  | 20305 |  | 6788 |  | 29073
제 2 호표 | 식생토채움 |  | M3당
식생토 | 양토 | 1 | M3 |  | 0 | 0 | 0 | 0 | 0 | 0 | 0 | 별산
식생토채움 | 기계(백호 0.4M3) | 1 | M3 | 265 | 265 | 624 | 624 | 276 | 276 | 1165 | 1165
소계 |  |  |  |  | 265 |  | 624 |  | 276 |  | 1165
제 3 호표 | 띠,수크렁식재 |  | 주당
띠,수크령 | 4치포트 | 1 | 주 | 1800 | 1800 | 0 | 0 | 0 | 0 | 1800 | 1800
식재 | 조경공 | 0.005 | 인 | 0 | 0 | 74406 | 372 | 0 | 0 | 74406 | 372
소계 |  |  |  |  | 1800 |  | 372 |  | 0 |  | 2172
제 4 호표 | 부직포부설 |  | M2당
부직포 | 1.5T/m,250g/m2 | 1.15 | M2 | 900 | 1035 |  | 0 | 0 | 0 | 900 | 1035
포설 | 보통인부 | 0.003 | 인 | 0 | 0 | 52585 | 157 | 0 | 0 | 52585 | 157
소계 |  |  |  |  | 1035 |  | 157 |  | 0 |  | 1192
제 5 호표 | 조립 |  | M2당
연결구 |  | 1 | EA | 2400 | 2400 | 0 | 0 | 0 | 0 | 2400 | 2400
보통인부 |  | 0.01 | 인 | 0 | 0 | 50683 | 506 | 0 | 0 | 50683 | 506
소계 |  |  |  |  | 2400 |  | 506 |  | 0 |  | 2906

## 블럭설치품산근
■ 자연석 식생 계단 설치품 산출근거 ■
1)자연석 식생 계단
품셈근거 : 표준품셈 "모르타르 및 콘크리트"편
조립식구조물설치공 內 중량구조물설치
(개당)
규 격 | 특수인부 | 보통인부 | 크레인 | 비고
kg/개 | (인) | (인) | (시간)
550-850미만 | 0.05 | 0.14 | 0.46 | 적용품
850-1,150미만 | 0.06 | 0.19 | 0.61
1,150-1,500미만 | 0.07 | 0.24 | 0.76
1,500-2,000미만 | 0.09 | 0.3 | 0.96
2,000-2,500미만 | 0.11 | 0.38 | 1.2
2,500-3,000미만 | 0.13 | 0.45 | 1.43
3,000-3,500미만 | 0.15 | 0.53 | 1.67
3,500-4,000미만 | 0.18 | 0.6 | 1.9
주) 자연석 식생 계단의 중량은 680kg/EA이므로 규격의 비율계산으로
제품해당 중량규격을 산출하여 설치품으로 사용하였음.

## 수량산출
공 종 | 산 출 근 거 | 계 | 단위 | 수 량 | 비고
기초(M당)
1.터 파 기 | ①(1.4 + 2.9) x 1/2 x 0.75 = 1.61M2 | 1.61
2.기초 콘크리트 | (1 x 0.3) + (0.55 x 0.15) = 0.32M3 | 0.32
(40-150-8)
3.합판 거푸집 | 0.3 + 0.15 + 0.45 = 0.9M2 | 0.9
합판6회
4.기초잡석 | 1.0 x 0.2 = 0.2M3 | 0.2
5.되메우기 | 1.61 - 0.20 - 0.32 = 1.09M3 | 1.09
6.채움토량 | 0.32 x 2.0 x 0.7 =0.45M3 | 0.45

## 기계단가산출
산 출 근 거 | [8 empty] | 합계 | 재료비 | 노무비 | 경비
■ 식생토채움 : M3당
1.부설(유압식백호 0.4M3, 135도)
| q = | 0.4 | K = | 1.1 | E = | 0.75 | f = | 0.7
| CM = | 21
Q=3600*q*K*f*E/Cm = | 39.6 | M3/hr
재료비 : | 10512 | ／ | 39.6 | = | 265 |  |  |  | 265 | 265
노무비 : | 24746 | ／ | 39.6 | = | 624 |  |  |  | 624 |  | 624
경 비 : | 10938 | ／ | 39.6 | = | 276 |  |  |  | 276 |  |  | 276
소 계 | [8 empty] | 1165 | 265 | 624 | 276

## 기계경비
기계경비
기 계 명 | 규 격 | 계 | 재 료 비 | 노 무 비 | 경 비
1. 유압식백호 | 0.4M3 | 46196 | 10512 | 24746 | 10938
2. 래머 | 80KG | 14364 | 1030 | 12948 | 386
3. 크레인 | 10TON | 57471 | 6189 | 30072 | 21210

## 기계경비1
공 종 |  | 산 출 근 거 | [5 empty] | 합계 | 비 고
1. 유압식백호 | 0.4M3
손 료 |  | 50922000 | X | 2148 | X | 1e-07 | = | 10938
재 료 비
| 주연료(ℓ) | 9 | X | 934.45 | = |  |  | 8410 | 경유
| 잡품(주연료비%) | 8410 | X | 25% | = |  |  | 2102
| 소 계 | [6 empty] | 10512
인 건 비
| 건설기계운전기사 |  |  | 77606 | X | 0.208 | = | 16142
| 건설기계운전조수 |  |  | 51211 | X | 0.104 | = | 5325
| 건설기계조장 |  |  | 79984 | X | 0.041 | = | 3279
| 소 계 | [6 empty] | 24746
합 계 | [7 empty] | 46196
2. 래머 | 80KG
손 료 |  | 900000 | X | 4296 | X | 1e-07 | = | 386
재 료 비
| 주연료(ℓ) | 0.7 | X | 1339.45 | = |  |  | 937 | 휘발유
| 잡품(주연료비%) | 937 | X | 10% | = |  |  | 93
| 소 계 | [6 empty] | 1030
인 건 비
| 운전사(기계) |  |  | 62252 | X | 0.208 | = | 12948
건설기계운전조수
건설기계조장
| 소 계 | [6 empty] | 12948
합 계 | [7 empty] | 14364
3. 크레인 | 10TON
손 료 |  | 84000000 | X | 2525 | X | 1e-07 | = | 21210
재 료 비
| 주연료(ℓ) | 4.8 | X | 934.45 | = |  |  | 4485 | 경유
| 잡품(주연료비%) | 4485 | X | 38% | = |  |  | 1704
| 소 계 | [6 empty] | 6189
인 건 비
| 건설기계운전기사 |  |  | 77606 | X | 0.208 | = | 16142
| 건설기계운전조수 |  |  | 51211 | X | 0.208 | = | 10651
| 건설기계조장 |  |  | 79984 | X | 0.041 | = | 3279
| 소 계 | [6 empty] | 30072
합 계 | [7 empty] | 57471

## 자재조사서
명 칭 | 규격 | 단위 | 가격정보 |  | 물가자료 |  | 거래가격 |  | 견적/기타 | 적용단가 | 비 고
|  |  | PAGE | 가격 | PAGE | 가격 | PAGE | 가격 | 단가
경유 | 저유황 | L |  |  | 1161 | 934.45 |  |  |  | 934.45
자연석식생계단 | 1995*800*400 | EA |  |  |  | 115000 |  |  |  | 115000 | 물가정보
식생토 |  | M3 | [6 empty] | 13200 | 13200
중유 | 중유 | L |  |  | 1161 | 434 |  |  |  | 434
키버들 | H1.2 | 주 | [6 empty] | 2500 | 2500
휘발유 | 무연 | L |  |  | 1161 | 1339.45 |  |  |  | 1339.45
잡석 |  | M3 | [6 empty] | 16000 | 16000

## 노임단가
■ 노 임 단 가
순 번 | 직 종 명 | 단 가(원) | 2005.상반기기준
1 | 보통인부 | 52585
2 | 특별인부 | 66422
3 | 조경공 | 74406
4 | 작업반장 | 70235
5 | 건설기계운전기사 | 77606
6 | 건설기계운전조수 | 51211
7 | 건설기계조장 | 79984
8 | 운전사(운반차) | 65086
9 | 운전사(기계) | 62252
10 | 건축목공 | 87481
11 | 형틀목공 | 92242
12 | 철근공 | 95897
13 | 석공 | 95946
14 | 조적공 | 85554
15 | 콘크리트공 | 90480
16 | 용접공 | 82490