## 37
산 출 근 거 | 재 료 비 | 노 무 비 | 경 비 | 합 계
부양토부설 /M2
1. 부양터 부설 (30M)
가) 절 취 (보통인부) - 3-1 |  | 5497.6
0.16 인* 34,360 = 5,497.6
나) 운 반 (리어카 L=100M) - 9-1,9-4
N = 2500 * 450 / (120 *100 + 2500 *4) = 51.14
Q = 250 * N / 1600 = 7.99
보통인부: 34,360 * 2인 / Q = 8,600.7 |  | 8600.7
다) 소운반 (직고 5M지게) - 9-1
N = 2000 * 450 / (120 *30 + 2000 *1.5) = 136.36
Q = (50 * N ) / 1600 = 4.26
보통인부: 34,360 * 1인 / Q = 8,065.7 |  | 8065.7
계 |  | 22164
TOTAL COST : |  | 22164 |  | 22164

## 36
산 출 근 거 | 재 료 비 | 노 무 비 | 경 비 | 합 계
부양토부설 /M2
1. 부양터 부설 (30M)
가) 절 취 (보통인부) - 3-1 |  | 5497.6
0.16 인* 34,360 = 5,497.6
나) 운 반 (리어카 L=100M) - 9-1,9-4
N = 2500 * 450 / (120 *100 + 2500 *4) = 51.14
Q = 250 * N / 1600 = 7.99
보통인부: 34,360 * 2인 / Q = 8,600.7 |  | 8600.7
다) 소운반 (직고 5M지게) - 9-1
N = 2000 * 450 / (120 *30 + 2000 *1.5) = 136.36
Q = (50 * N ) / 1600 = 4.26
보통인부: 34,360 * 1인 / Q = 8,065.7 |  | 8065.7
계 |  | 22164
TOTAL COST : |  | 22164 |  | 22164

## 34
산 출 근 거 | 재 료 비 | 노 무 비 | 경 비 | 합 계
씨앗뿜어붙이기 /M2
# 씨앗뿜어붙이기 (seed spray) - 품셈 P138
1. 재 료 비
종자 : 2.5 KG / 100 M2 * 40,000 = 1,000.0 | 1000
비료(복합비료): 10 KG / 100 * 7,600 / 25 KG/포 = 30.4 | 30.4
FIBER: 25 KG / 100 M2 * 380 = 95.0 | 95
접착재(토양응고재): 12.5 KG / 100 M2 * 24,000 = 3,000.0 | 3000
색소: 0.2 KG / 100 M2 * 8400 = 16.8 | 16.8
소 계 | 4142.2
2. 살 포 공
특별인부: 50,160 * 0.2 / 100 = 100.3 |  | 100.3
보통인부: 34,360 * 1.8 / 100 = 618.4 |  | 618.4
소 계 |  | 718.7
3. 기계사용료
1) 물탱크(5500l)
L = 1.0 KM , E = 0.9 , V1 = 20 , V2 = 20
T1 = 준비 5 분 + 흡입 10 분 = 15.00
T2 = (1 / 20) * 2 * 60 = 6.00
T3 = 8 , T4 = 5
T3 = 8 , T4 = 5
Q = 60 * 5500 * 0.9 / CM = 8,735.29
재료비: 6,850 / Q * 30 KG/M2 * (24/CM) = 16.6 | 16.6
노무비: 11,173 / Q * 30 KG/M2 = 38.3 |  | 38.3
경 비: 3,763 / Q * 30 KG/M2 = 12.9 |  |  | 12.9
소 계 | 16.6 | 38.3 | 12.9
2) DUMP 2.5TON
Q1 = 125 M2/HR
재료비: 2,763 / Q1 = 22.1 | 22.1
노무비: 11,173 / Q1 = 89.3 |  | 59.3
경 비: 4,710 / Q1 = 37.6 |  |  | 37.6
소 계 | 22.1 | 59.3 | 37.6
3) 살포기(AIR COMPRESSOR 125CFM)
재료비: 3,696 / Q1 = 29.5 | 395
노무비: 11,774 / Q1 = 94.1 |  | 94.1
경 비: 2,128 / Q1 = 17.0 |  |  | 17
소 계 | 395 | 94.1 | 17
합 계 | 4575.9 | 910.4 | 67.5
TOTAL COST : | 4575 | 910 | 67 | 5552

## 33
산 출 근 거 | 재 료 비 | 노 무 비 | 경 비 | 합 계
법면블럭 (15*15*100) /M2
# 법면블럭 (15*15*100)
(m2 당 2.1개 소요) ⇒ 물가자료 P204 (9월)
1. 재 료 비 (15*15*100)
1.0 m2 * 5,300 * 1.05 = 5,565.0 | 5565
2. 면고르기 - 품셈 P124
인 부: (0.42 + 0.62 + 1.1) / 3 * 34,360 / 10 = 2,451.0 |  | 2451
작업반장: (0.042 + 0.062 + 0.11) / 3 / 37.5 * 57,379 = 109.1 |  | 109.1
소 계 | 5565 | 2560.1
3. 설 치 비 - 품셈 P125
특별인부 : 0.83 인 / 10 * 34,360 = 2,851.8 |  | 2851.8
인 부 : 0.93 인 / 10 * 34,360 = 3,195.4 |  | 3195.4
트럭크레인(15TON) 0.09HR
재 료 비 : 4,111 * 0.09 = 369.9 | 369.9
노 무 비 : 23,282 * 0.09 = 2,095.3 |  | 2095.3
경 비 : 31,310 * 0.09 = 2,817.9 |  |  | 2817.9
소 계 | 369.9 | 8142.5 | 2817.9
합 계 | 5934.9 | 10702.6 | 2817.9
TOTAL COST : | 5934 | 10702 | 2817 | 19453

## 32
산 출 근 거 | 재 료 비 | 노 무 비 | 경 비 | 합 계
녹화토 /M2
# 녹 화 토 - 품셈 P132
1. 자 재 대
굵은모래: 9,000 * 0.03 M3 = 270.0 | 270
보습제(SOIL MOIST): 19,500 * 0.06 kg = 1,170.0 | 1170
접착제(알긴산소다): 25,000 * 0.06 kg = 1,500.0 | 1500
부엽토(토탄): 300 * 30 ℓ = 9,000.0 | 9000
비료(잔듸용): 5,000 * 0.36 kg = 1,800.0 | 1800
종자(잔듸혼합용): 3,000 * 0.15 kg = 450.0 | 450
연속장섬유(P.F.Y): 2,500 * 0.096 kg = 240.0 | 240
소 계 | 14430
2. 인 건 비
중급 기술자: 88,216 * 0.004 인 = 352.8 |  | 352.8
작 업 반 장: 57,379 * 0.004 인 = 229.5 |  | 299.5
모래 분사공: 53,370 * 0.009 인 = 480.3 |  | 480.3
특 별 인 부: 50,160 * 0.009 인 = 451.4 |  | 451.4
보 통 인 부: 34,360 * 0.037 인 = 1,271.3 |  | 1271.3
기계 운전사: 47,972 * 0.004 인 = 191.8 |  | 191.8
소 계 |  | 3047.1
3. 장 비 비
취부기(25L): 21,618 * 0.037 HR = 799.8 |  |  | 799.8
실사출기(4nozzle): 5,792 * 0.037 HR = 214.3 |  |  | 214.3
공기압축기(740CFM): 36,041 * 0.037 HR = 1,333.3 | 605.3 | 435.6 | 292.4
발전기(50KW): 22,671 * 0.037 HR = 838.6 | 295.9 | 269.7 | 173
벨트콘베이어(5HP): 1,264 * 0.037 HR = 46.7 |  |  | 46.7
물탱크(5500L): 21,786 * 0.037 HR = 806.0 | 253.4 | 413.3 | 139.2
타이어로다(1.34M3): 39,137 * 0.037 HR = 1,447.9 | 307 | 697.5 | 443.4
고압펌프(200KG/CM2): 23,129 * 0.037 HR = 855.7 |  |  | 855.7
믹서(0.3M3): 16,028 * 0.037 HR = 592.8 | 80.2 | 369.7 | 142.9
트럭탑재형크레인(3TON): 15,626 * 0.037 HR = 578.1 | 87.4 | 413.4 | 77.3
소 계 | 1629.2 | 2599.2 | 3184.7
4. 기구손료 (노무비의 3%)
5,676.4 * 0.03 = 170.2 |  |  | 170.2
소 계 |  |  | 170.2
5. 잡재료비 (재료비의 3%)
16,059.2 * 0.03 = 481.7 | 481.7
소 계 | 481.7
합 계 | 16540.9 | 5646.3 | 3354.9
TOTAL COST : | 16540 | 5646 | 3354 | 25540

## 31
산 출 근 거 | 재 료 비 | 노 무 비 | 경 비 | 합 계
녹지대조성 /M3
1. 적 재
⇒ 본선운반에 포함
2. 운 반
⇒ 본선운반에 포함
3. 녹지대정리 (도자 32TON)
⇒ 1/3 적용 - 품셈 P295
사용장비 : 불도우져 32TON
D = 30 M , qo = 5.5 * 0.92 = 5.06
f = 1 / 1.3 = 0.77 , E = 0.6
V1 = 70 , V2 = 78
Cm = (30/70) + (30/78) + 0.25 = 1.06 Min
Q = 60 * 5.06 * 0.77 * 0.6 / 1.06 = 132.32 M3/HR
재료비 : 25,397 / 132.32 * 1/3 = 63.9 | 63.9
노무비 : 18,852 / 132.32 * 1/3 = 47.4 |  | 47.4
경 비 : 30,931 / 132.32 * 1/3 = 77.9 |  |  | 77.9
계 | 63.9 | 47.4 | 77.9
TOTAL COST : | 63 | 47 | 77 | 187

## 30
산 출 근 거 | 재 료 비 | 노 무 비 | 경 비 | 합 계
녹지대떼붙임 /M2
1. 떼구입비 (0.3*0.3*0.3) - 현장도착도
11 매 * 140 * 1.1 = 1,694.0 | 1694
소 계 | 1694
2. 소운반 (지게 L=100M) - 품셈 P277
지게운반 L = 100 M
운반속도 V = 2500 M
H = 1.5 , T = 450
N = (450 * 2,500) / (120 * 100 + 2,500 * 1.5) = 71.43 회/일
Q = 10 매/회 * N / 11 = 64.94
보통인부: 1 인 * 34,360 / Q = 529.1 |  | 529.1
소 계 |  | 529.1
3. 면고르기 - 품셈 P124
보통인부 0.042 인 * 34,360 = 1,443.1 |  | 1443.1
소 계 |  | 1443.1
4. 떼 붙 임 - 품셈 P137
보통인부 0.069 인 * 34,360 = 2,370.8 |  | 2370.8
소 계 |  | 2370.8
5. 작 업 반 장
(0.042 + 0.069) 인 * 57,379 / 37.5 = 169.8 |  | 169.8
소 계 |  | 169.8
합 계 | 1694 | 4512.8
TOTAL COST : | 1694 | 4512 |  | 6206

## 29
산 출 근 거 | 재 료 비 | 노 무 비 | 경 비 | 합 계
텍솔옹벽 /M3
# 연속 장섬유 보강토공법(텍솔공법) - 품셈 P132
1. 자 재 대
굵은모래: 9,000 * 0.45 % * 1.44 = 5,832.0 | 5832
연속장섬유: (2,500+2,151) * 3.371 = 15,678.5 | 15678.5
소 계 | 21510.5
2. 인 건 비
중 급 기 술 자: 88,216 * 0.088 인 = 7,763.0 |  | 7763
작 업 반 장: 57,379 * 0.088 인 = 5,049.3 |  | 5049.3
모 래 분 사 공: 53,370 * 0.177 인 = 9,446.4 |  | 9446.4
특 별 인 부: 50,160 * 0.177 인 = 8,878.3 |  | 8878.3
보 통 인 부: 34,360 * 0.707 인 = 24,292.5 |  | 24292.5
기 계 운 전 사: 47,972 * 0.088 인 = 4,221.5 |  | 4221.5
소 계 |  | 59651
3. 장 비 비
취부기(25L): 21,618 * 0.707 HR = 15,283.9 |  |  | 15283.9
공기압축기(740CFM): 36,041 * 0.707 HR = 25,480.9 | 11567.9 | 8324.2 | 5588.8
발전기(50KW): 22,671 * 0.707 HR = 16,028.2 | 5655.2 | 7065.7 | 3307.3
벨트콘베이어(5HP): 1,264 * 0.707 HR = 893.6 |  |  | 893.6
물탱크(5500L): 21,786 * 0.707 HR = 15,402.6 | 4842.9 | 7899.3 | 2660.4
타이어로다(1.34M3): 39,137 * 0.707 HR = 27,669.7 | 5867.3 | 13328.3 | 8474.1
고압펌프(200KG/CM2): 23,129 * 0.707 HR = 16,352.2 |  |  | 16352.2
플레이트콤펙터(1.5TON): 11,779 * 0.707 HR = 8,327.6 | 902.1 | 7065.7 | 359.8
실사출기(4nozzle): 5,792 * 0.707 HR = 4,094.9 |  |  | 4094.9
소 계 | 28835.4 | 43683.2 | 57015
4. 기구손료 (노무비의 3%)
103,334.2 * 0.03 = 3,100.0 |  |  | 3100
소 계 |  |  | 3100
5. 잡재료비 (재료비의 3%)
50,345.9 * 0.03 = 1,510.3 | 1510.3
소 계 | 1510.3
합 계 | 51856.2 | 103334.2 | 60115
TOTAL COST : | 51856 | 103334 | 60115 | 215305

## 28
산 출 근 거 | 재 료 비 | 노 무 비 | 경 비 | 합 계
격자블럭기초 /M
1. 터 파 기 - 품셈 P105
V = (1.35+0.75) / 2 * 0.3 = 0.32 M3/M
(0.2 + 0.26) / 2 * 34,360 * 0.32 = 2,528.8 |  | 2528.8
2. 되 메 우 기 - 품셈 P106
V2 = V - 0.14 = 0.18 M3/M
0.1 인 * 34,360 * 0.18 = 618.4 |  | 618.4
3. 잔 토 처 리 - 품셈 P106
0.2 인 * 34,360 * 0.14 = 962.0 |  | 962
4. 거푸집 (합판4회-소형)
F = 0.3 * 1 * 2 + 0.1 * 1 = 0.70 M2/M
경 비 0 * 0.7 = 0.0
재료비 7,504 * 0.7 = 5,252.8 | 5252.8
노무비 13,061 * 0.7 = 9,142.7 |  | 9142.7
5. 콘크리트 (소형진동기제외)
타 설: 0.14 * 20,552 = 2,877.2 |  | 2877.2
계 | 5252.8 | 16129.1
TOTAL COST : | 5252 | 16129 |  | 21381

## 27
산 출 근 거 | 재 료 비 | 노 무 비 | 경 비 | 합 계
격자용심줄 /M
1. 터 파 기 - 품셈 P105
V = (0.6 + 0.4) / 2 * 0.2 = 0.10 M3/M
경질토사 50%:
0.26 인 * 34,360 * 1.5 * 0.1 * 0.5 = 670.0 |  | 670
풍화암 50%:
인 부: 0.8 인 * 34,360 * 1.5 * 0.1 * 0.5 = 2,061.6 |  | 2061
할석공: 1.6 인 * 65,634 * 1.5 * 0.1 * 0.5 = 7,876.0 |  | 7876
소 계 |  | 10607
2. 되 메 우 기 - 품셈 P106
V2 = V - (0.2 * 0.2) = 0.06 M3/M
0.1 인 * 34,360 * 0.06 = 206.1 |  | 206.1
소 계 |  | 206.1
3. 잔 토 처 리 - 품셈 P106
0.2 인 * 34,360 * 0.04 = 274.8 |  | 274.8
소 계 |  | 274.8
4. 거 푸 집 (합판4회 소형)
F = 0.3 * 2 = 0.60 M2/M
경 비 0 * 0.6 = 0.0
재료비 7,504 * 0.6 = 4,502.4 | 4502.4
노무비 13,061 * 0.6 = 7,836.6 |  | 7836.6
소 계 | 4502.4 | 7836.6
5. 철근가공조립
1) 재 료 비 (φ10㎜)
3 * 255,000 / 1000 = 765.0 | 765
2) 가공조립 (간단)
재료비 2,750 / 1000 * 3 = 8.2 | 8.2
노무비 281,547 / 1000 * 3 = 844.6 |  | 844.6
소 계 | 773.2 | 844.6
6. 콘크리트 (25-180-8 소형)
1) 재료비(레미콘)
0.06 * 36,963.6 = 2,217.8 | 2217.8
2) 운반 (지게) - 품셈 P270
N = 2000 * 450 / (120 * 60 + 2000 * 2) = 80.36
Q = 50 * 80.36 / 2300 = 1.75 M3/인
노무비 34,360 / 1.75 * 0.06 = 1,178.0 |  | 1178
3) 타 설 0.06 * 20,552 = 1,233.1 |  | 1233.1
소 계 | 2217.8 | 2411.1
합 계 | 7493.4 | 22180.2
TOTAL COST : | 7493 | 22180 |  | 29673

## 녹생토(10)
산 출 근 거 | 재 료 비 | 노 무 비 | 경 비 | 합 계
암절개면보호식재공 T=10cm /M2
◈ 녹 생 토 T=10Cm / M2 - 품셈 P153
1. 앵커핀 및 착지핀홀 천공
1) 기계사용료 (발전기 50 KW)
재료비 7,999 * 0.019 시간 = 151.9 | 151.9
노무비 9,994 * 0.019 시간 = 189.8 |  | 189.8
경 비 4,678 * 0.019 시간 = 88.8 |  |  | 88.8
2) 인 건 비
착 암 공 52,818 * 0.012 인 = 633.8 |  | 633.8
보통인부 34,360 * 0.012 인 = 412.3 |  | 412.3
3) 핸드드릴 및 빗트손료 (인건비의 2.5 %)
1,235.9 * 0.25 = 308.9 |  |  | 308.9
소 계 | 151.9 | 1235.9 | 397.7
2. 앵커핀 및 착지핀 설치
1) 앵커핀 (D=19 L = 50Cm)
500 * 0.23 개 = 115.0 | 115
2) 착지핀 (D=16 L = 35Cm)
500 * 0.5 개 = 250.0 | 250
3) 인 건 비
특별인부 50,160 * 0.006 인 = 300.9 |  | 300.9
보통인부 34,360 * 0.006 인 = 206.1 |  | 206.1
소 계 | 365 | 507
3. 부착망 설치
1) 부착망 (D=3.2, 58*58 PVC 코팅)
3,260 * 1.3 M2 = 4,238.0 | 4238
2) 철선 (#8, PVC 코팅)
450 * 1.3 M = 585.0 | 585
3) 인 건 비
작업반장 57,379 * 0.005 인 = 286.8 |  | 286.8
특별인부 50,160 * 0.02 인 = 1,003.2 |  | 1003.2
보통인부 34,360 * 0.02 인 = 687.2 |  | 687.2
소 계 | 4823 | 1977.2
4. 취 부 공
1) 녹생토 (암절면용)
59,500 * 0.11 M3 = 6,545.0 | 6545
2) 종자 (잔디혼합종자)
40,000 / 1000 * 120 g = 4,800.0 | 4800
3) 취부기 (25L
21,618 * 0.08 = 1,729.4 |  |  | 1729.4
4) 공기압축기 (21M3/MIN)
재료비 16,362 * 0.08 = 1,308.9 | 1308.9
노무비 11,774 * 0.08 = 941.9 |  | 941.9
경 비 7,905 * 0.08 = 632.4 |  |  | 632.4
5) 발전기 (50KW)
재료비 7,999 * 0.08 = 639.9 | 639.9
노무비 9,994 * 0.08 = 799.5 |  | 799.5
경 비 4,678 * 0.08 = 374.2 |  |  | 374.2
6) 트럭탑재형 크레인 (5톤)
재료비 3,878 * 0.09 = 349.0 | 349
노무비 11,173 * 0.09 = 1,005.5 |  | 1005.5
경 비 3,344 * 0.09 = 300.9 |  |  | 300.9
7) 물탱크 (5500L)
재료비 6,850 * 0.08 = 548.0 | 549
노무비 11,173 * 0.08 = 893.8 |  | 893.8
경 비 3,763 * 0.08 = 301.0 |  |  | 301
8) 덤프 (6TON)
재료비 7,781 * 0.08 = 622.4 | 622.4
노무비 11,173 * 0.08 = 893.8 |  | 893.8
경 비 6,008 * 0.08 = 480.6 |  |  | 480.6
9) 인 건 비
작업반장 57,379 * 0.008 인 = 459.0 |  | 459
특별인부 50,160 * 0.035 인 = 1,755.6 |  | 1755.6
보통인부 34,360 * 0.070 인 = 2,405.2 |  | 2405.2
기 계 공 46,967 * 0.008 인 = 375.7 |  | 375.7
소 계 | 14814.2 | 9530 | 3818.5
5. 잡재료비 (재료비의 3%)
20,153.1 * 0.03 = 604.5 | 604.5
6. 기구손료 (노무비의 2%)
13,250.1 * 0.02 = 265.0 |  |  | 265
소 계 | 604.5 |  | 265
합 계 | 20758.6 | 13250.1 | 4481.2
TOTAL COST : | 20758 | 13250 | 4481 | 38489

## 녹생토(15)
산 출 근 거 | 재 료 비 | 노 무 비 | 경 비 | 합 계
암절개면보호식재공 T=15cm /M2
◈ 녹 생 토 T=15Cm / M2 - 품셈 P153
1. 앵커핀 및 착지핀홀 천공
1) 기계사용료 (발전기 50 KW)
재료비 7,999 * 0.026 시간 = 207.9 | 207.9
노무비 9,994 * 0.026 시간 = 259.8 |  | 259.8
경 비 4,678 * 0.026 시간 = 121.6 |  |  | 121.6
2) 인 건 비
착 암 공 52,818 * 0.016 인 = 845.0 |  | 845
보통인부 34,360 * 0.016 인 = 549.7 |  | 549.7
3) 핸드드릴 및 빗트손료 (인건비의 2.5 %)
1,654.5 * 0.25 = 413.6 |  |  | 413.6
소 계 | 207.9 | 1654.5 | 535.2
2. 앵커핀 및 착지핀 설치
1) 앵커핀 (D=19 L = 50Cm)
500 * 0.46 개 = 230.0 | 230
2) 착지핀 (D=16 L = 35Cm)
500 * 0.5 개 = 250.0 | 250
3) 인 건 비
특별인부 50,160 * 0.008 인 = 401.2 |  | 401.2
보통인부 34,360 * 0.008 인 = 274.8 |  | 274.8
소 계 | 480 | 676
3. 부착망 설치
1) 부착망 (D=3.2, 58*58 PVC 코팅)
3,260 * 1.3 M2 = 4,238.0 | 4238
2) 철선 (#8, PVC 코팅)
450 * 1.7 M = 765.0 | 765
3) 인 건 비
작업반장 57,379 * 0.005 인 = 286.8 |  | 286.8
특별인부 50,160 * 0.02 인 = 1,003.2 |  | 1003.2
보통인부 34,360 * 0.02 인 = 687.2 |  | 687.2
소 계 | 5003 | 1977.2
4. 취 부 공
1) 녹생토 (암절면용)
59,500 * 0.165 M3 = 9,817.5 | 9817.5
2) 종자 (잔디혼합종자)
40,000 / 1000 * 180 g = 7,200.0 | 7200
3) 취부기 (25L)
21,618 * 0.10 = 2,161.8 |  |  | 2161.8
4) 공기압축기 (21M3/MIN)
재료비 16,362 * 0.10 = 1,636.2 | 1636.2
노무비 11,774 * 0.10 = 1,177.4 |  | 1177.4
경 비 7,905 * 0.10 = 790.5 |  |  | 790.5
5) 발전기 (50KW)
재료비 7,999 * 0.10 = 799.9 | 799.9
노무비 9,994 * 0.10 = 999.4 |  | 999.4
경 비 4,678 * 0.10 = 467.8 |  |  | 467.8
6) 트럭탑재형 크레인 (5톤)
재료비 3,878 * 0.12 = 465.3 | 465.3
노무비 11,173 * 0.12 = 1,340.7 |  | 1340.7
경 비 3,344 * 0.12 = 401.2 |  |  | 401.2
7) 물탱크 (5500L)
재료비 6,850 * 0.10 = 685.0 | 685
노무비 11,173 * 0.10 = 1,117.3 |  | 1117.3
경 비 3,763 * 0.10 = 376.3 |  |  | 376.3
8) 덤프 (6TON)
재료비 7,781 * 0.10 = 778.1 | 778.1
노무비 11,173 * 0.10 = 1,117.3 |  | 1117.3
경 비 6,008 * 0.10 = 600.8 |  |  | 600.8
9) 인 건 비
작업반장 57,379 * 0.011 인 = 631.1 |  | 631.1
특별인부 50,160 * 0.046 인 = 2,307.3 |  | 2307.3
보통인부 34,360 * 0.093 인 = 3,195.4 |  | 3195.4
기 계 공 46,967 * 0.011 인 = 516.6 |  | 516.6
소 계 | 21382 | 12402.5 | 4798.4
5. 잡재료비 (재료비의 3%)
27,072.9 * 0.03 = 812.1 | 812.1
6. 기구손료 (노무비의 2%)
16,710.2 * 0.02 = 334.2 |  |  | 334.2
소 계 | 812.1 |  | 334.2
합 계 | 27885 | 16710.2 | 5667.8
TOTAL COST : | 27885 | 16710 | 5667 | 50262

## 줄떼
산 출 근 거 | 재 료 비 | 노 무 비 | 경 비 | 합 계
줄떼 /M2
# 줄 떼 - 품셈 P137
1. 소 운 반 - 품셈 P277
지게운반 D = 100 M , q0 = 30 매
N = (450 * 2500) / (120 * 100 + 2500 * 2) = 66.18 회/일
Q = q0 * N / 11 = 180.49 M2/일
보통인부: 34,360 / Q * 1 인 * 1.1 매/M2 = 209.4 |  | 209.4
소 계 |  | 209.4
2. 떼 붙 임 - 품셈 P137
보통인부: (6.2 + 7.6) / 2 / 100 * 34,360 = 2,370.8 |  | 2370.8
소 계 |  | 2370.8
3. 떼구입비 - 0.3X0.3 (10% 할증)
11 매 * 140 * 1.1 / 3 = 564.6 | 564.6
소 계 | 564.6
4. 면고르기 - 품셈 P125
보통인부
(0.19 + 0.24) / 2 인 * 34,360 / 10 M2 = 738.7 |  | 738.7
소 계 |  | 738.7
5. 작업반장
(0.19 + 0.24) * 1 / 37.5 * 57,379 / 10 M2 = 65.7 |  | 65.7
소 계 |  | 65.7
합 계 | 564.6 | 3384.6 | 0
TOTAL COST : | 564 | 3384 |  | 3948

## 평떼
산 출 근 거 | 재 료 비 | 노 무 비 | 경 비 | 합 계
평떼 /M2
# 평떼 - 품셈 P137
1. 소운반 - 품셈 P277
지게운반 D=100 M , q0 = 10 매
N = (450 * 2500 ) / (120 * 100 + 2500 * 2) = 66.18 회/일
Q = q0 * N / 11 매 = 60.16 M2/일
보통인부 34,360 / Q * 1 인 * 1.1 매/M2 = 628.2 |  | 628.2
소 계 |  | 628.2
2. 떼붙임 - 품셈 P137
보통인부 6.9 * 34,360 / 100 = 2,370.8 |  | 2370.8
소 계 |  | 2370.8
3. 떼꼬치 (1인 1일 3000개 제작) - 품셈 P137
M2당 22본 소요
보통인부 34,360 * 22 본 / 3000 본 = 251.9 |  | 251.9
소 계 |  | 251.9
4. 떼구입비 - 0.3X0.3X0.03 (10% 할증)
11 매 * 270 * 1.1 = 3,267.0 | 3267
소 계 | 3267
5. 면고르기 - 품셈 P124
보통인부: 0.42 인 * 34,360 / 10 M2 = 1,443.1 |  | 1443.1
소 계 |  | 1443.1
6. 작업반장
0.42 * 1 / 37.5 * 57,379 / 10 M2 = 64.2 |  | 64.2
소 계 |  | 64.2
합 계 | 3267 | 4758.2
TOTAL COST : | 3267 | 4758 |  | 8025