## 26
산 출 근 거 | 재 료 비 | 노 무 비 | 경 비 | 합 계
환토공 /M3
1. 재료비 - 모래
12,000 * 1.03 = 12,360.0 | 12360
소 계 | 12360
2. 포설 (그레이다3.6M) - 품셈 P323
L = 2.9 , H = 0.5 , D = 50 , F = 1.0
E = 0.5 , N = 4
V1 = 4.0 , V2 = 4.0 , T = 0.5
CM = 0.06 * (D / V1 + D / V2) + 2 * T = 2.50
Q = 60 * L * D * H * E * F / (N * CM) = 217.50 M3/HR
경 비: 19,376 / Q = 89.0 |  |  | 89
노무비: 18,852 / Q = 86.6 |  | 86.6
재료비: 12,909 / Q = 59.3 | 59.3
소 계 | 59.3 | 86.6 | 89
3. 다 짐 - 품셈 P330
1) 진동로라 (자주식10TON)
N = 6 , V = 4.0 , W = 1.9 , D = 0.5 , F = 1 , E = 0.4
Q = 1000 * V * W * E * D * F / N = 253.33 M3/HR
경 비 : 22,674 / Q = 89.5 |  |  | 89.5
노무비 : 14,423 / Q = 56.9 |  | 56.9
재료비 : 8,567 / Q = 33.8 | 33.8
2) 타이어로라 (8-15TON)
N = 4 , V = 2.5 , W = 1.8 , E = 0.6 , D = 0.5 , F = 1
Q = 1000 * V * W * D * E * F / N = 337.50 M3/HR
경 비 : 11,948 / Q = 35.4 |  |  | 35.4
노무비 : 14,423 / Q = 42.7 |  | 42.7
재료비 : 7,090 / Q = 21.0 | 21
소 계 | 54.8 | 99.6 | 124.9
4. 살 수 (물탱크5500L)
(노체다짐참조) Q1 = 87.41 , T0 = 33 , CM = 48
경 비 : 3,763 / Q1 = 43.0 |  |  | 43
노무비 : 11,173 / Q1 = 127.8 |  | 127.8
재료비 : 6,850 / Q1 * T0 / CM = 53.8 | 53.8
소 계 | 53.8 | 127.8 | 43
합 계 | 12527.9 | 314 | 256.9
TOTAL COST : | 12527 | 314 | 256 | 13097

## 25
산 출 근 거 | 재 료 비 | 노 무 비 | 경 비 | 합 계
환토공 2호 /M3
1. 불량토제거 (백호우 0.7 M3) - 품셈 P301
Qo = 0.7 , K = 1.1 , f = 1 / 1.3 = 0.77
CM = 21 SEC (135˚선회) , Es = 0.8
Q = (3600 * Qo * K * F * Es) / CM = 81.31 M3
재료비 : 6,730 / Q = 82.7 | 82.7
노무비 : 18,852 / Q = 231.8 |  | 231.8
경 비 : 16,654 / Q = 204.8 |  |  | 204.8
소 계 | 82.7 | 231.8 | 204.8
2. 불량토 운반 (덤프 T=15 TON) - 품셈 P326
rt = 1.6 , L1 = 1.3 , L = 0.1 Km
qt = T / rt * L1 = 12.19 ㎥ , V = 15 Km/hr
E = 0.90 , Cms = 21 초
N = qt / (Qo*k) = 15.83 회
t1 = Cms * N / (60*Es) = 6.93 분
t2 = 0.1 / 15 * 2 * 60 = 0.80 분
t3 = 0.8 분 , t4 = 0.42 분
Cmt = t1 + t2 + t3 + t4 = 8.95 분
Q = 60 * qt * f * E / Cmt = 56.63 ㎥/hr
재료비: 15,343 / Q = 270.9 | 270.9
노무비: 11,774 / Q = 207.9 |  | 207.9
경 비: 13,741 / Q = 242.6 |  |  | 242.6
소 계 | 270.9 | 207.9 | 242.6
합 계 | 353.6 | 439.7 | 447.4
TOTAL COST : | 353 | 439 | 447 | 1239

## 24
산 출 근 거 | 재 료 비 | 노 무 비 | 경 비 | 합 계
연약지반환토흙깎기 /M3
ㆍ도쟈 19 TON - 품셈 P295
L = 20 M , E = 0.50 , f = 1 / 1.25 = 0.80
qo = 3.2 M3 , E1 = 0.96
q1 = qo * E1 = 3.07
V1 = 40 M/MIN , V2 = 46 M/MIN
CM = (L / V1) + (L / V2) + 0.25 = 1.18
Q = 60 * 3.07 * 0.8 * 0.5/ 1.18 = 62.44 M3/HR
재 료 비 15,264 / 62.44 = 244.4 | 244.4
노 무 비 18,852 / 62.44 = 301.9 |  | 301.9
경 비 23,289 / 62.44 = 372.9 |  |  | 372.9
계 | 244.4 | 301.9 | 372.9
TOTAL COST : | 244 | 301 | 372 | 917

## 23
산 출 근 거 | 재 료 비 | 노 무 비 | 경 비 | 합 계
토공규준틀 (비탈규준틀) /개소
# 토공규준틀 - 품셈 P76
1. 자 재 대
1) 말목 (Φ15CM미만)
(0.15^2*3.14)/4*1.8*2 본 *92,454*0.5 손율 = 2,939.3 | 2939.3
2) 판 재 (0.012 * 0.12 * 4M)
0.012 * 0.12 * 4 * 255,000 * 0.5 손율 = 734.4 | 734.4
3) 못 (N75)
0.03 KG * 11,600 = 348.0 | 348
소 계 | 4021.7
2. 인 건 비
형틀목공 0.2 인 * 61,483 = 12,296.6 |  | 12296.6
보통인부 0.2 인 * 34,360 = 6,872.0 |  | 6872
소 계 |  | 19168.6
합 계 | 4021.7 | 19168.6
TOTAL COST : | 4021 | 19168 |  | 23189