## 77
산 출 근 거 | 재 료 비 | 노 무 비 | 경 비 | 합 계
흙깍기(토사) 도쟈19TON /M3
# 사용장비 : 불도우져 19TON - 품셈 P295
D = 20 M , qo = 3.2 * 0.96 = 3.07
f = 1 / 1.3 = 0.77 , E = 0.60
V1 = 40 , V2 = 46
Cm = (20/40) + (20/46) + 0.25 = 1.18 Min
Q = 60 * 3.07 * 0.77 * 0.6 / 1.18 = 72.12 M3/HR
재료비 : 15,264 / 72.12 = 211.6 | 211.6
노무비 : 18,852 / 72.12 = 261.3 |  | 261.3
경 비 : 23,289 / 72.12 = 322.9 |  |  | 322.9
계 | 211.6 | 261.3 | 322.9
TOTAL COST : | 211 | 261 | 322 | 794

## 76
산 출 근 거 | 재 료 비 | 노 무 비 | 경 비 | 합 계
흙깎기(토사) 도쟈32TON /M3
◈ 사용장비 : 불도우져 32TON - 품셈 P295
D = 20 M , qo = 5.5 * 0.96 = 5.28
f = 1 / 1.3 = 0.77 , E = 0.60
V1 = 40 , V2 = 43
Cm = (20/40) + (20/43) + 0.25 = 1.22 Min
Q = 60 * 5.28 * 0.77 * 0.6 / 1.22 = 119.97 M3/HR
재료비 : 25,397 / 119.97 = 211.6 | 211.6
노무비 : 18,852 / 119.97 = 157.1 |  | 157.1
경 비 : 30,931 / 119.97 = 257.8 |  |  | 257.8
계 | 211.6 | 157.1 | 257.8
TOTAL COST : | 211 | 157 | 257 | 625

## 75
산 출 근 거 | 재 료 비 | 노 무 비 | 경 비 | 합 계
흙깍기 리핑암 /M3
◈ 사용장비 : (불도우져 32TON + 립퍼2본)
1. 깍 기 (리퍼도쟈 32TON) - 품셈 P300
L = 15 M , f = 1 / 1.35 = 0.74 , E = 0.5 , An = 0.4
Cm = 0.05 * L + 0.25 = 1.00 분
Q = 60 * L * An * f * E / Cm = 133.20
재료비 : 23,997 / Q = 180.1 | 180.1
노무비 : 18,852 / Q = 141.5 |  | 141.5
경 비 : 34,151 / Q = 256.3 |  |  | 256.3
소 계 | 180.1 | 141.5 | 256.3
2. 집 토 (도쟈 32TON) - 품셈 P295
L = 20 M , f = 1 / 1.35 = 0.74 , E = 0.45
V1 = 40 Km/HR , V2 = 43 Km/HR
Qo = 5.5 * 0.96 = 5.28
Cm = (20/40) + (20/43) + 0.25 = 1.22 분
Q = 60 * 5.28 * 0.74 *0.45 / Cm = 86.47
재료비 : 25,397 / Q = 293.7 | 293.7
노무비 : 18,852 / Q = 218.0 |  | 218
경 비 : 30,931 / Q = 357.7 |  |  | 357.7
소 계 | 293.7 | 218 | 357.7
합 계 | 473.8 | 359.5 | 614
TOTAL COST : | 473 | 359 | 614 | 1446

## 74
산 출 근 거 | 재 료 비 | 노 무 비 | 경 비 | 합 계
흙깍기 발파암(리퍼병행) /M3
# 암석절취 (리퍼병행) - 품셈 P107
(연암+보통암+경암) / 3
1. 자 재 비
1) 초안폭약 (일반 28M/M)
40,000 * 0.04 상자 * 0.113 Kg = 180.8 | 180.8
2) 전기뇌관 (ED)
270,000 * 0.00066 상자 * 0.566 개 = 100.8 | 100.8
3) 인서트비트(SANDVIK 800MM * 40 MM)
44,000 * 0.0035 개 = 154.0 | 154
소 계 | 435.6
2. 인 건 비
1) 화약취급공
70,920 * 0.0493 인 = 3,496.3 |  | 3496.3
2) 착암공
52,818 * 0.0381 인 = 2,012.3 |  | 2012.3
3) 보통인부
34,360 * 0.1153 인 = 3,961.7 |  | 3961.7
소 계 |  | 9470.3
3. 기계사용료
가. 공기압축기 (이동식:10.3 M3/MIN)
재료비 8,423 * 0.0765 시간 = 644.3 | 644.3
노무비 11,774 * 0.0765 시간 = 900.7 |  | 900.7
경 비 4,864 * 0.0765 시간 = 372.0 |  |  | 372
나. 착암기 (래그햄머:2.73 M3/MIN)
607 * 0.2295 시간 = 139.3 |  |  | 139.3
다. 유압식리퍼 (32TON)
1,610 * 0.016 시간 = 25.7 |  |  | 25.7
라. 리핑 (불도우저32TON + 리퍼2본)
재료비 23,997 * 0.016 시간 = 383.9 | 383.9
노무비 18,852 * 0.016 시간 = 301.6 |  | 301.6
경 비 34,151 * 0.016 시간 = 546.4 |  |  | 546.4
소 계 | 1028.2 | 1202.3 | 1083.4
4. 집토 (불도우저 32TON) - 품셈 P295
D = 20 M , qo = 5.5 * 0.96 = 5.28
f = 1 / 1.625 = 0.62 , E = 0.35
V1 = 40 , V2 = 43
Cm = (20/40) + (20/43) + 0.25 = 1.22 Min
Q = 60 * 5.28 * 0.62 * 0.35 / 1.22 = 56.35 M3/HR
재료비 25,397 / 56.35 = 450. | 450.7
노무비 18,852 / 56.35 = 334.5 |  | 334.5
경 비 30,931 / 56.35 = 548.9 |  |  | 548.9
소 계 | 450.7 | 334.5 | 548.9
합 계 | 1914.5 | 11007.1 | 1632.3
TOTAL COST : | 1914 | 11007 | 1632 | 14553

## 73
산 출 근 거 | 재 료 비 | 노 무 비 | 경 비 | 합 계
흙깍기 편절발파암 /M3
# 암석절취 (편절형) - 품셈 P107
(연암+보통암+경암) / 3
1. 자 재 대
1) 초안폭약 (일반 28mm)
40,000 * 0.04 상자 * 0.16 Kg = 256.0 | 256
2) 뇌관
270,000 * 0.00066 상자 * 0.8 개 = 142.5 | 142.5
3) 비트
44,000 * 0.005 개 = 220.0 | 220
소 계 | 618.5
2. 인 건 비
1) 화약취급공
70,920 * 0.07 인 = 4,964.4 |  | 4964.4
2) 착암공
52,818 * 0.053 인 = 2,799.3 |  | 2799.3
3) 보통인부
34,360 * 0.16 인 = 5,497.6 |  | 5497.6
소 계 |  | 13261.3
3. 기계사용료
가. 공기압축기 (이동식:10.3M3/MIN)
재료비 8,423 * 0.107 시간 = 901.2 | 901.2
노무비 11,774 * 0.107 시간 = 1,259.8 |  | 1259.8
경 비 4,864 * 0.107 시간 = 520.4 |  |  | 520.4
나. 착암기 (래그햄머:2.73 M3/MIN)
607 * 0.321 시간 = 194.8 |  |  | 194.8
소 계 | 901.2 | 1259.8 | 715.2
4. 집토 (불도우저 32TON) - 품셈 P295
D = 20 M , qo = 5.5 * 0.96 = 5.28
f = 1 / 1.625 = 0.62 , E = 0.25
V1 = 40 , V2 = 43
Cm = (20/40) + (20/43) + 0.25 = 1.22 Min
Q = 60 * 5.28 * 0.62 * 0.25 / 1.22 = 40.25 M3/HR
재료비 25,397 / 40.25 = 630.9 | 630.9
노무비 18,852 / 40.25 = 468.3 |  | 468.3
경 비 30,931 / 40.25 = 768.4 |  |  | 768.4
소 계 | 630.9 | 468.3 | 768.4
합 계 | 2150.6 | 14989.4 | 1483.6
TOTAL COST : | 2150 | 14989 | 1483 | 18622

## 72
산 출 근 거 | 재 료 비 | 노 무 비 | 경 비 | 합 계
흙깍기 브레이카 /M3
1. 깍 기 (백호우0.7M3+대형브레이카) - 품셈 P122
1) 기계 사용료
Q = (5.0+3.4+2.6) / 3 = 3.67 M3/Hr
재 료 비 : 6,363 / 3.67 = 1,733.7 | 1733.7
노 무 비 : 18,852 / 3.67 = 5,136.7 |  | 5136.7
경 비 : 27,024 / 3.67 = 7,363.4 |  |  | 7363.4
2) 치 즐 - 품셈 P122
A = (0.006+0.02+0.03) / 3 = 0.01867 본/hr
0.01867 * 205,000 / 3.67 = 1,042.8 |  |  | 1042.8
3) 작업인부 - 품셈 P123
34,360 / (8 * 3.67) = 1,170.2 |  | 1170.2
소 계 | 1733.7 | 6306.9 | 8406.2
2. 리핑 (도쟈32TON+리퍼3본) - 품셈 P300
재 료 비 : 25,397 * 0.016 = 406.3 | 406.3
노 무 비 : 18,852 * 0.016 = 301.6 |  | 301.6
경 비 : (30,931+1,610*3 본 ) * 0.016 = 572.1 |  |  | 572.1
소 계 | 406.3 | 301.6 | 572.1
3. 집 토 (불도우져 32TON) - 품셈 P295
D = 20 M , qo = 5.5 * 0.96 = 5.28
f = 0.62 , E = 0.25
V1 = 40 , V2 = 43
Cm = (20/40) + (20/43) + 0.25 = 1.22 Min
Q = 60 * 5.28 * 0.62 * 0.25 / 1.22 = 40.25 M3/HR
재료비 : 25,397 / 40.25 = 630.9 | 630.9
노무비 : 18,852 / 40.25 = 468.3 |  | 468.3
경 비 : 30,931 / 40.25 = 768.4 |  |  | 768.4
소 계 | 630.9 | 468.3 | 768.4
합 계 | 2770.9 | 7076.8 | 9746.7
TOTAL COST : | 2770 | 7076 | 9746 | 19592

## 71
산 출 근 거 | 재 료 비 | 노 무 비 | 경 비 | 합 계
흙깍기 크롤라발파암 /M3
# 암석절취 (크롤러 드릴) - 품셈 P10
(연암+보통암+경암) / 3
1. 자 재 대
1) 초안폭약 (일반 28M/M)
40,000 * 0.04 상자 * 0.16 Kg = 256.0 | 256
2) 공업용뇌관
750,000 * 0.0001 상자 * 0.08 개 = 6.0 | 6
3) 크롤라드릴비트 (COROSS BIT)
110,000 * 0.0033 개 = 363.0 | 363
4) 크롤라드릴비트 (RODΦ38 SANDVIK)
200,000 * 0.0016 개 = 320.0 | 320
5) 크롤라드릴비트 (SHANKΦ38 SANDVIK)
55,000 * 0.0016 개 = 88.0 | 88
6) 크롤라드릴비트 (SLEEVEΦ38 SANDVIK)
30,000 * 0.0037 개 = 111.0 | 111
소 계 | 1144
2. 인건비
1) 화약취급공
70,920 * 0.016 인 = 1,134.7 |  | 1134.7
2) 보통인부
34,360 * 0.0313 인 = 1,075.4 |  | 1075.4
소 계 |  | 2210.1
3. 기계사용료
가. 공기압축기 (이동식:17.0M3/분)
재료비 13,938 * 0.056 시간 = 780.5 | 780.5
노무비 11,774 * 0.056 시간 = 659.3 |  | 659.3
경 비 5,675 * 0.056 시간 = 317.8 |  |  | 317.8
나. 크로울러드릴 (17M3/분)
노무비 18,852 * 0.051 시간 = 961.4 |  | 961.4
경 비 9,779 * 0.051 시간 = 498.7 |  |  | 498.7
소 계 | 780.5 | 1620.7 | 816.5
4. 집토 (불도우저 32TON) - 품셈 P295
D = 20 M , qo = 5.5 * 0.96 = 5.28
f = 1 / 1.625 = 0.62 , E = 0.25
V1 = 40 , V2 = 43
Cm = (20/40) + (20/43) + 0.25 = 1.22 Min
Q = 60 * 5.28 * 0.62 * 0.25 / 1.22 = 40.25 M3/HR
재료비 25,397 / 40.25 = 630.9 | 630.9
노무비 18,852 / 40.25 = 468.3 |  | 468.3
경 비 30,931 / 40.25 = 768.4 |  |  | 768.4
소 계 | 630.9 | 468.3 | 768.4
합 계 | 2555.4 | 4299.1 | 1584.9
TOTAL COST : | 2555 | 4299 | 1584 | 8438