## 56
산 출 근 거 | 재 료 비 | 노 무 비 | 경 비 | 합 계
사토운반 토사 /M3
1. 상 차 (타이어로다 2.29M3) - 품셈 P306
Qo = 2.29 , k = 1.2 , f = 1 / 1.3 = 0.77 , l = 8
Es = 0.68 , t1 = 10 , t2 = 14 , m = 1.8
Cm = m * l + t1 + t2 = 38.40
Q = 3600 * Qo * k * f * Es / Cm = 134.89 ㎥/hr
재료비: 14,240 / Q = 105.5 | 105.5
노무비: 18,852 / Q = 139.7 |  | 139.7
경 비: 16,920 / Q = 125.4 |  |  | 125.4
소 계 | 105.5 | 139.7 | 125.4
LD = 10 Km
현 장 ---------------------> 사 토 장
V = 25 Km/Hr
2. 운반비 : 덤프트럭 T = 15 TON - 품셈 P326
rt = 1.60 , L1 = 1.3
qt = T / rt * L1 = 12.19 ㎥ , f = 1 / L1 = 0.77
E = 0.90 , Cms = 38.4 초
Es = 0.68 , N = qt / (Qo * k) = 4.44 회
t1 = Cm * N / (60 * Es) = 4.18 분
t2 = (10/25) * 2 * 60 = 48.00 분
t3 = 0.8 분 , t4 = 0.42 분
Cmt = t1 + t2 + t3 + t4 = 53.40 분
Q = 60 * qt * f * E / Cmt = 9.49 ㎥/hr
재료비: 15,343 / Q = 1,616.7 | 1616.7
노무비: 11,774 / Q = 1,240.6 |  | 1240.6
경 비: 13,741 / Q = 1,447.9 |  |  | 1447.9
소 계 | 1616.7 | 1240.6 | 1447.9
3. 사토장정리 (도쟈 19TON) - 품셈 P295
⇒ 1/3 정리
l = 20 M , H = 0.96
q = H * 3.2 = 3.07 m3 , f = 1 / 1.3 = 0.77
E = 0.8 , V1 = 55 , V2 = 70
Cm = (l/V1) + (l/V2) + 0.25 = 0.90 min
Q = (60 * q * f * E) / Cm = 126.07 ㎥/Hr
재 료 비: 15,264 / Q / 3 = 40.3 | 40.3
노 무 비: 18,852 / Q / 3 = 49.8 |  | 49.8
경 비: 23,289 / Q / 3 = 61.5 |  |  | 61.5
소 계 | 40.3 | 49.8 | 61.5
합 계 | 1762.5 | 1430.1 | 1634.8
TOTAL COST : | 1762 | 1430 | 1634 | 4826

## 55
산 출 근 거 | 재 료 비 | 노 무 비 | 경 비 | 합 계
사토운반 리핑암 /M3
운반비 (리핑암) : 덤프15TON
1. 상 차 (무한궤도1.72M3) - 품셈 P306
q = 1.72 , k = 0.7 , f = 1 / 1.35 = 0.74 , l = 8
E = 0.35 , t1 = 10 , t2 = 14 , m = 2
Cm = m * l + t1 + t2 = 40.00
Q = 3600 * q * k * f * E / Cm = 28.07 ㎥/hr
재료비: 12,271 / Q = 437.1 | 437.1
노무비: 18,852 / Q = 671.6 |  | 671.6
경 비: 23,263 / Q = 828.7 |  |  | 828.7
소 계 | 437.1 | 671.6 | 828.7
LD = 5 Km
현 장 ---------------------> 사토장
V = 25 Km/Hr
2. 운반비 : 덤프트럭 T = 15 TON - 품셈 P326
rt = 2.60 , L1 = 1.35 , q = 1.72
qt = T / rt * L1 = 7.79 ㎥ , f = 1 / L1 = 0.74
E = 0.90 , Es = 0.35 , N = qt / (q * k) = 6.47 회
t1 = Cm * N / (60 * Es) = 12.32 분
t2 = (5/25) * 2 * 60 = 24.00 분
t3 = 0.8 분 , t4 = 0.42 분
Cmt = t1 + t2 + t3 + t4 = 37.54 분
Q = 60 * qt * f * E / Cmt = 8.29 ㎥/hr
재료비: 15,343 / Q = 1,850.7 | 1850.7
노무비: 11,774 / Q = 1,420.2 |  | 1420.2
경 비: 16,578 / Q = 1,999.7 |  |  | 1999.7
소 계 | 1850.7 | 1420.2 | 1999.7
3. 사토장정리 (도쟈19TON) - 품셈 P295
⇒ 1/3 정리
l = 20 M , H = 0.96
q = H * 3.2 = 3.07 m3 , f = 1 / 1.35 = 0.74
E = 0.48 , V1 = 55 , V2 = 70
cm = (l/V1) + (l/V2) + 0.25 = 0.90 min
Q = (60 * q * f * E) / cm = 72.70 ㎥/Hr
재 료 비: 15,264 / Q / 3 = 69.9 | 69.9
노 무 비: 18,852 / Q / 3 = 86.4 |  | 86.4
경 비: 23,289 / Q / 3 = 106.7 |  |  | 106.7
소 계 | 69.9 | 86.4 | 106.7
합 계 | 2357.7 | 2178.2 | 2935.1
TOTAL COST : | 2357 | 2178 | 2935 | 7470

## 54
산 출 근 거 | 재 료 비 | 노 무 비 | 경 비 | 합 계
사 토 발파암 /M3
1. 적 사 (페이로다1.72M3 무한궤도 B.R) - 품셈 P306
qo = 1.72, K = 0.55, f = 1 / 1.625 = 0.62
Eo = 0.35, L = 8, m = 2, t1 = 12, t2 = 14
Cm = m * L + t1 + t2 = 42.00 SEC
Q = 3600 * qo * K * f * Eo / Cm = 17.60 M3/HR
경 비 : 23,263 / Q = 1,321.7 |  |  | 1321.7
노 무 비 : 18,852 / Q = 1,071.1 |  | 1071.1
재 료 비 : 12,271 / Q = 697.2 | 697.2
소 계 | 697.2 | 1071.1 | 1321.7
2. 운 반 (덤프 15TON R.R) - 품셈 P326
L = 2.0 KM , V1 = 15, V2 = 15, E = 0.9
q1 = 15.0 / 2.6 * 1.625 = 9.38 M3
n = q1 / (qo * K) = 9.92 회
T1 = Cm * n / (60 * Eo) = 19.84 MIN
T2 = (L/V1 + L/V2) * 60 = 16.00 MIN
T3 = 0.80 MIN , T4 = 0.42 MIN
Cm = T1 + T2 + T3 + T4 = 37.06 MIN
Q = 60 * q1 * f * E / Cm = 8.47 M3/HR
경 비 : 14,876 / Q = 1,756.3 |  |  | 1756.3
노 무 비 : 11,774 / Q = 1,390.0 |  | 1390
재 료 비 : 15,343 / Q = 1,811.4 | 1811.4
소 계 | 1811.4 | 1390 | 1756.3
3. 사토장정리 (도쟈 32TON) 1/2정리 - 품셈 P295
L = 20 M , E = 0.35, qo = 5.5, el = 0.96
f = 1 / 1.625 = 0.62, q2 = qo * el = 5.28
V1 = 70, V2 = 78
Cm = (L/V1) + (L/V2) + 0.25 = 0.79 분
Q = 60 * q2 * f * E / Cm = 87.02 M3/HR
경 비 : 30,931 / Q * 1/2 = 177.7 |  |  | 177.7
노 무 비 : 18,852 / Q * 1/2 = 108.3 |  | 108.3
재 료 비 : 25,397 / Q * 1/2 = 145.9 | 145.9
소 계 | 145.9 | 108.3 | 177.7
합 계 | 2654.5 | 2569.4 | 3255.7
TOTAL COST : | 2654 | 2569 | 3255 | 8478