## sand mat부설
산 출 근 거 | 재 료 비 | 노 무 비 | 경 비 | 합 계
SAND MAT부설 T=50CM /M3
1. 모 래 (상차도)
1 M3 * 12,000 = 12,000.0 | 12000
소 계 | 12000
2. 운반비 : 덤프트럭 T=15 TON - 품셈 P326
LD = 3.5 Km
현 장 ---------------------> 현 장
V = 25 Km/Hr
L1 = 1.6 , q = 1.72
qt = T / L1 = 9.38 ㎥ , f = 1
K = 1.2 , E = 0.90 , Es =0.75
N = qt / (q * k) = 4.54 회
Cm = 38.4 sec
t1 = Cm * N / (60 * Es) = 3.87 분
t2 = 20 / 25 * 2 * 60 = 96.00 분
t3 = 0.8 분 , t4 = 0.42 분
Cmt = t1 + t2 + t3 + t4 = 101.09 분
Q = 60 * qt * f *E / Cmt = 5.01 ㎥/hr
재료비: 15,343 / Q = 3,062.4 | 3062.4
노무비: 11,774 / Q = 2,350.0 |  | 2350
경 비: 13,741 / Q = 2,742.7 |  |  | 2742.7
소 계 | 3062.4 | 2350 | 2742.7
3. 부 설 (습지도쟈 13TON) - 품셈 P295
L = 20 M , f = 1 , qo = 1.5 , e = 0.96
q = 1.5 * e = 1.44 , v1 = 55 , v2 = 70 , E = 0.5
Cm = L / v1 + L / v2 + 0.25 = 0.90 min
Q = 60 * q * f * E / Cm = 48.00 ㎥/hr
재 료 비 : 9,686 / 48 = 201.7 | 201.7
노 무 비 : 18,852 / 48 = 392.7 |  | 392.7
경 비 : 19,738 / 48 = 411.2 |  |  | 411.2
소 계 | 201.7 | 392.7 | 411.2
합 계 | 15264.1 | 2742.7 | 3153.9
TOTAL COST : | 15264 | 2742 | 3153 | 21159