## 단가기준
2006년 하반기 단가기준.
|  | 규격 | 단가
1. 암설절취(크롤라드릴)
| 에멀젼폭약 | 32mm | 2535
|  | 50mm | 2675
| ANFO폭약 |  | 1372
| 뇌관 | 3.5m | 1570
|  | 4.5m | 1700
|  | 6.0m | 1890
| 미진동파쇄기 |  | 20500
| 비트 | 45mm | 84000
|  | 76mm | 108000
| 롯트 |  | 156000
| 샹크롯트 |  | 78000
| 슬리브 |  | 42000
| 화약공 |  | 74277
| 인부 |  | 56822
2. 기계사용료
1) 크롤라드릴
| 경비 |  | 9779
| 노무비 |  | 25036
| 재료비 |  | 0
2) 공기압축기
| 경비 |  | 5675
| 노무비 |  | 16239
| 재료비 |  | 26252
3. 소할, 보호매트
1)기계사용료
|  |  | 브레이카 | 백호
| 경비 |  | 25795 | 16654
| 노무비 |  | 25036 | 25036
| 재료비 |  | 12501 | 12501
2)치즐소모량
| 재료비 |  | 200000
4. 집토(32ton)
| 경비 |  | 30931
| 노무비 |  | 25036
| 재료비 |  | 47538

## 미진동암파쇄
미진동 암파쇄 공법(미진동 파쇄기) - TYPE1
산출근거 | [7 empty] | 재료비 | 노무비 | 경비 | 합계
1. 암석절취(건설표준품셈)
1) 미진동파쇄기 : | 0.283 | kg | * | 20500 | 미진동파쇄기 | = | 5801.5 | 5801.5 |  |  | 5801.5
2) 뇌 관 : | 0 | EA | * |  |  | = | 0 | 0 |  |  | 0
3) 빗 트 : | 0.0079 | EA | * | 84000 | [R32*45mm] | = | 663.6 | 663.6 |  |  | 663.6
4) 로 트 : | 0.0047 | EA | * | 156000 | [T38*3050] | = | 733.2 | 733.2 |  |  | 733.2
5) 샹크로트 : | 0.0047 | EA | * | 78000 | [T38*380] | = | 366.6 | 366.6 |  |  | 366.6
6) 슬리브 : | 0.0118 | EA | * | 42000 | [T38*190] | = | 495.6 | 495.6 |  |  | 495.6
7) 화약공 : | 0.0264 | 인 | * | 74277 |  | = | 1960.9 |  | 1960.9 |  | 1960.9
8) 인 부 : | 0.0528 | 인 | * | 56822 |  | = | 3000.2 |  | 3000.2 |  | 3000.2
소계: | [7 empty] | 8060.5 | 4961.1 |  | 13021.6
2. 기계 사용료
1) 크롤러 드릴(17m3/m in)
경 비 : | 0.211 | Hr | * | 9779 |  | = | 2063.4 |  |  | 2063.4 | 2063.4
노무비 : | 0.211 | Hr | * | 25036 |  | = | 5282.6 |  | 5282.6 |  | 5282.6
2) 공기압축기(600cfm)
경 비 : | 0.232 | Hr | * | 5675 |  | = | 1316.6 |  |  | 1316.6 | 1316.6
노무비 : | 0.232 | Hr | * | 16239 |  | = | 3767.4 |  | 3767.4 |  | 3767.4
재료비 : | 0.232 | Hr | * | 26252 |  | = | 6090.5 | 6090.5 |  |  | 6090.5
소계: | [7 empty] | 6090.5 | 9050 | 3380 | 18520.5
3. 2차 굴착(대형브레이카 0.7㎥)
1) 발파석소할
경 비 : | 0.0455 | Hr | * | 25795 |  | = | 1173.7 |  |  | 1173.7 | 1173.7
노무비 : | 0.0455 | Hr | * | 25036 |  | = | 1139.1 |  | 1139.1 |  | 1139.1
재료비 : | 0.0455 | Hr | * | 12501 |  | = | 568.8 | 568.8 |  |  | 568.8
2) 치즐소모량
재료비: | 0.0009 | Hr | * | 200000 |  | = | 180 | 180 |  |  | 180
소계: | [7 empty] | 748.8 | 1139.1 | 1173.7 | 3061.6
4. 발파보호공
1) 설치 및 제거( 백호우 0.7㎥)
경 비 : | 0.035 | Hr | * | 16654 |  | = | 582.9 |  |  | 582.9 | 582.9
노무비 : | 0.035 | Hr | * | 25036 |  | = | 876.3 |  | 876.3 |  | 876.3
재료비 : | 0.035 | Hr | * | 12501 |  | = | 437.5 | 437.5 |  |  | 437.5
2) 발파보호매트
재료비 : | 5 | % | * | 1896.7 | (기계경비의 5%) | = | 94.8 | 94.8 |  |  | 94.8
소계: | [7 empty] | 532.3 | 876.3 | 582.9 | 1991.5
5. 집 토(불도쟈 32ton)
D = 20m, f = 1/1.625 = 0.62, E = 0.35
q1 = 5.5 * 0.96 = 5.28 m3
V1 = 40 m/min, V2 = 43 m/min
Cm = 20 / 40 + 20 / 43 + 0.35 = 1.32 min
Q = 60 * 5.28 * 0.62 * 0.35 / 1.32 = 52.08 m3 / Hr
경 비 : | 30931 | / | 52.08 |  |  | = | 593.9 |  |  | 593.9 | 593.9
노무비 : | 25036 | / | 52.08 |  |  | = | 480.7 |  | 480.7 |  | 480.7
재료비 : | 47538 | / | 52.08 |  |  | = | 912.8 | 912.8 |  |  | 912.8
소계 | [7 empty] | 912.8 | 480.7 | 593.9 | 1987.4
합계 | [7 empty] | 16344.9 | 16507.2 | 5730.5 | 38582.6
※ 2006년 하반기 단가기준
주) 1. 재료비, 노무비, 경비는 물가정보 및 적산정보(한국물가정보) 2006년 7월 참고.

## 정밀진동제어발파
정밀진동제어발파, 2㎥미만 (TYPE2)
산출근거 | [7 empty] | 재료비 | 노무비 | 경비 | 합계
1. 암석절취(건설표준품셈)
1) 폭 약 : | 0.24 | kg | * | 2535 | [에멀젼 폭약, 32mm] | = | 608.4 | 608.4 |  |  | 608.4
2) 뇌 관 : | 0.78 | EA | * | 1570 | [전기뇌관, 3.5m] | = | 1224.6 | 1224.6 |  |  | 1224.6
3) 빗 트 : | 0.0052 | EA | * | 84000 | [R32*45mm] | = | 436.8 | 436.8 |  |  | 436.8
4) 로 트 : | 0.0031 | EA | * | 156000 | [T38*3050] | = | 483.6 | 483.6 |  |  | 483.6
5) 샹크로트 : | 0.0031 | EA | * | 78000 | [T38*380] | = | 241.8 | 241.8 |  |  | 241.8
6) 슬리브 : | 0.0078 | EA | * | 42000 | [T38*190] | = | 327.6 | 327.6 |  |  | 327.6
7) 화약공 : | 0.0263 | 인 | * | 74277 |  | = | 1953.5 |  | 1953.5 |  | 1953.5
8) 인 부 : | 0.0438 | 인 | * | 56822 |  | = | 2488.8 |  | 2488.8 |  | 2488.8
소계: | [7 empty] | 3322.8 | 4442.3 |  | 7765.1
2. 기계 사용료
1) 크롤러 드릴(17m3/m in)
경 비 : | 0.14 | Hr | * | 9779 |  | = | 1369.1 |  |  | 1369.1 | 1369.1
노무비 : | 0.14 | Hr | * | 25036 |  | = | 3505 |  | 3505 |  | 3505
2) 공기압축기(600cfm)
경 비 : | 0.154 | Hr | * | 5675 |  | = | 874 |  |  | 874 | 874
노무비 : | 0.154 | Hr | * | 16239 |  | = | 2500.8 |  | 2500.8 |  | 2500.8
재료비 : | 0.154 | Hr | * | 26252 |  | = | 4042.8 | 4042.8 |  |  | 4042.8
소계: | [7 empty] | 4042.8 | 6005.8 | 2243.1 | 12291.7
3. 2차 굴착(대형브레이카 0.7㎥)
1) 발파석소할
경 비 : | 0.0273 | Hr | * | 25795 |  | = | 704.2 |  |  | 704.2 | 704.2
노무비 : | 0.0273 | Hr | * | 25036 |  | = | 683.5 |  | 683.5 |  | 683.5
재료비 : | 0.0273 | Hr | * | 12501 |  | = | 341.3 | 341.3 |  |  | 341.3
2) 치즐소모량
재료비: | 0.0006 | Hr | * | 200000 |  | = | 120 | 120 |  |  | 120
소계: | [7 empty] | 461.3 | 683.5 | 704.2 | 1849
4. 발파보호공
1) 설치 및 제거( 백호우 0.7㎥)
경 비 : | 0.035 | Hr | * | 16654 |  | = | 582.9 |  |  | 582.9 | 582.9
노무비 : | 0.035 | Hr | * | 25036 |  | = | 876.3 |  | 876.3 |  | 876.3
재료비 : | 0.035 | Hr | * | 12501 |  | = | 437.5 | 437.5 |  |  | 437.5
2) 발파보호매트
재료비 : | 5 | % | * | 1896.7 | (기계경비의 5%) | = | 94.8 | 94.8 |  |  | 94.8
소계: | [7 empty] | 532.3 | 876.3 | 582.9 | 1991.5
5. 집 토(불도쟈 32ton)
D = 20m, f = 1/1.625 = 0.62, E = 0.35
q1 = 5.5 * 0.96 = 5.28 m3
V1 = 40 m/min, V2 = 43 m/min
Cm = 20 / 40 + 20 / 43 + 0.35 = 1.32 min
Q = 60 * 5.28 * 0.62 * 0.35 / 1.32 = 52.08 m3 / Hr
경 비 : | 30931 | / | 52.08 |  |  | = | 593.9 |  |  | 593.9 | 593.9
노무비 : | 25036 | / | 52.08 |  |  | = | 480.7 |  | 480.7 |  | 480.7
재료비 : | 47538 | / | 52.08 |  |  | = | 912.8 | 912.8 |  |  | 912.8
소계 | [7 empty] | 912.8 | 480.7 | 593.9 | 1987.4
합계 | [7 empty] | 9272 | 12488.6 | 4124.1 | 25884.7
※ 2006년 하반기 단가기준
주) 1. 재료비, 노무비, 경비는 물가정보 및 적산정보(한국물가정보) 2006년 7월 참고.
2. 발파지역 주변에 보안물건이 없을시에는 발파보호공을 제외한다.

## 2-5m3(진동제어-소규모)
진동제어(소규모)발파 - 2㎥이상~5㎥미만 (TYPE3)
산출근거 | [7 empty] | 재료비 | 노무비 | 경비 | 합계
1. 암석절취(건설표준품셈)
1) 폭 약 : | 0.35 | kg | * | 2675 | [에멀젼 폭약, 50mm] | = | 936.3 | 936.3 |  |  | 936.3
2) 뇌 관 : | 0.33 | EA | * | 1570 | [전기뇌관, 3.5m] | = | 518.1 | 518.1 |  |  | 518.1
3) 빗 트 : | 0.004 | EA | * | 108000 | [T38*76mm] | = | 432 | 432 |  |  | 432
4) 로 트 : | 0.002 | EA | * | 156000 | [T38*3050] | = | 312 | 312 |  |  | 312
5) 샹크로트 : | 0.002 | EA | * | 78000 | [T38*380] | = | 156 | 156 |  |  | 156
6) 슬리브 : | 0.006 | EA | * | 42000 | [T38*190] | = | 252 | 252 |  |  | 252
7) 화약공 : | 0.023 | 인 | * | 74277 |  | = | 1708.4 |  | 1708.4 |  | 1708.4
8) 인 부 : | 0.038 | 인 | * | 56822 |  | = | 2159.2 |  | 2159.2 |  | 2159.2
소계: | [7 empty] | 2606.4 | 3867.6 |  | 6474
2. 기계 사용료
1) 크롤러 드릴(17m3/m in)
경 비 : | 0.092 | Hr | * | 9779 |  | = | 899.7 |  |  | 899.7 | 899.7
노무비 : | 0.092 | Hr | * | 25036 |  | = | 2303.3 |  | 2303.3 |  | 2303.3
2) 공기압축기(600cfm)
경 비 : | 0.102 | Hr | * | 5675 |  | = | 578.9 |  |  | 578.9 | 578.9
노무비 : | 0.102 | Hr | * | 16239 |  | = | 1656.4 |  | 1656.4 |  | 1656.4
재료비 : | 0.102 | Hr | * | 26252 |  | = | 2677.7 | 2677.7 |  |  | 2677.7
소계: | [7 empty] | 2677.7 | 3959.7 | 1478.6 | 8116
3. 발파보호공
1) 설치 및 제거( 백호우 0.7㎥)
경 비 : | 0.021 | Hr | * | 16654 |  | = | 349.7 |  |  | 349.7 | 349.7
노무비 : | 0.021 | Hr | * | 25036 |  | = | 525.8 |  | 525.8 |  | 525.8
재료비 : | 0.021 | Hr | * | 12501 |  | = | 262.5 | 262.5 |  |  | 262.5
2) 발파보호매트
재료비 : | 5 | % | * | 1138 | (기계경비의 5%) | = | 56.9 | 56.9 |  |  | 56.9
소계: | [7 empty] | 319.4 | 525.8 | 349.7 | 1194.9
4. 집 토(불도쟈 32ton)
D = 20m, f = 1/1.625 = 0.62, E = 0.35
q1 = 5.5 * 0.96 = 5.28 m3
V1 = 40 m/min, V2 = 43 m/min
Cm = 20 / 40 + 20 / 43 + 0.35 = 1.32 min
Q = 60 * 5.28 * 0.62 * 0.35 / 1.32 = 52.08 m3 / Hr
경 비 : | 30931 | / | 52.08 |  |  | = | 593.9 |  |  | 593.9 | 593.9
노무비 : | 25036 | / | 52.08 |  |  | = | 480.7 |  | 480.7 |  | 480.7
재료비 : | 47538 | / | 52.08 |  |  | = | 912.8 | 912.8 |  |  | 912.8
소계 | [7 empty] | 912.8 | 480.7 | 593.9 | 1987.4
합계 | [7 empty] | 6516.3 | 8833.8 | 2422.2 | 17772.3
※ 2006년 하반기 단가기준
주) 1. 재료비, 노무비, 경비는 물가정보 및 적산정보(한국물가정보) 2006년 7월 참고.
2. 암석을 용도별로 선별하거나 소할이 필요한 경우에는 선별 또는 소할품을 별도 계상할 수 있다.
3. 발파지역 주변에 보안물건이 없을시에는 발파보호공을 제외한다.

## 5-10m3(진동제어-중규모)
진동제어(중규모)발파 - 5㎥이상~10㎥미만 (TYPE4)
산출근거 | [7 empty] | 재료비 | 노무비 | 경비 | 합계
1. 암석절취(건설표준품셈)
1) 폭 약 : | 0.35 | kg | * | 2675 | [에멀젼 폭약, 50mm] | = | 936.3 | 936.3 |  |  | 936.3
2) 뇌 관 : | 0.13 | EA | * | 1700 | [전기뇌관, 4.5m] | = | 221 | 221 |  |  | 221
3) 빗 트 : | 0.003 | EA | * | 108000 | [T38*76mm] | = | 324 | 324 |  |  | 324
4) 로 트 : | 0.001 | EA | * | 156000 | [T38*3050] | = | 156 | 156 |  |  | 156
5) 샹크로트 : | 0.001 | EA | * | 78000 | [T38*380] | = | 78 | 78 |  |  | 78
6) 슬리브 : | 0.003 | EA | * | 42000 | [T38*190] | = | 126 | 126 |  |  | 126
7) 화약공 : | 0.016 | 인 | * | 74277 |  | = | 1188.4 |  | 1188.4 |  | 1188.4
8) 인 부 : | 0.024 | 인 | * | 56822 |  | = | 1363.7 |  | 1363.7 |  | 1363.7
잡재료비 : | 5 | % | * | 1841.3 | (재료비의 5%) | = | 92.1 | 92.1 |  |  | 92.1
소계: | [7 empty] | 1933.4 | 2552.1 |  | 4485.5
2. 기계 사용료
1) 크롤러 드릴(17m3/m in)
경 비 : | 0.048 | Hr | * | 9779 |  | = | 469.4 |  |  | 469.4 | 469.4
노무비 : | 0.048 | Hr | * | 25036 |  | = | 1201.7 |  | 1201.7 |  | 1201.7
2) 공기압축기(600cfm)
경 비 : | 0.053 | Hr | * | 5675 |  | = | 300.8 |  |  | 300.8 | 300.8
노무비 : | 0.053 | Hr | * | 16239 |  | = | 860.7 |  | 860.7 |  | 860.7
재료비 : | 0.053 | Hr | * | 26252 |  | = | 1391.4 | 1391.4 |  |  | 1391.4
소계: | [7 empty] | 1391.4 | 2062.4 | 770.2 | 4224
3. 발파보호공
1) 설치 및 제거( 백호우 0.7㎥)
경 비 : | 0.013 | Hr | * | 16654 |  | = | 216.5 |  |  | 216.5 | 216.5
노무비 : | 0.013 | Hr | * | 25036 |  | = | 325.5 |  | 325.5 |  | 325.5
재료비 : | 0.013 | Hr | * | 12501 |  | = | 162.5 | 162.5 |  |  | 162.5
2) 발파보호매트
재료비 : | 5 | % | * | 704.5 | (기계경비의 5%) | = | 35.2 | 35.2 |  |  | 35.2
소계: | [7 empty] | 197.7 | 325.5 | 216.5 | 739.7
4. 집 토(불도쟈 32ton)
D = 20m, f = 1/1.625 = 0.62, E = 0.35
q1 = 5.5 * 0.96 = 5.28 m3
V1 = 40 m/min, V2 = 43 m/min
Cm = 20 / 40 + 20 / 43 + 0.35 = 1.32 min
Q = 60 * 5.28 * 0.62 * 0.35 / 1.32 = 52.08 m3 / Hr
경 비 : | 30931 | / | 52.08 |  |  | = | 593.9 |  |  | 593.9 | 593.9
노무비 : | 25036 | / | 52.08 |  |  | = | 480.7 |  | 480.7 |  | 480.7
재료비 : | 47538 | / | 52.08 |  |  | = | 912.8 | 912.8 |  |  | 912.8
소계 | [7 empty] | 912.8 | 480.7 | 593.9 | 1987.4
합계 | [7 empty] | 4435.3 | 5420.7 | 1580.6 | 11436.6
※ 2006년 하반기 단가기준
주) 1. 재료비, 노무비, 경비는 물가정보 및 적산정보(한국물가정보) 2006년 7월 참고.
2. 암석을 용도별로 선별하거나 소할이 필요한 경우에는 선별 또는 소할품을 별도 계상할 수 있다.
3. 발파지역 주변에 보안물건이 없을시에는 발파보호공을 제외한다.

## 10-20m3(일반발파)
일반발파 - 10㎥이상~20㎥미만 (TYPE5)
산출근거 | [7 empty] | 재료비 | 노무비 | 경비 | 합계
1. 암석절취(건설표준품셈)
1) 폭 약 : | 0.35 | kg | * | 2675 | [에멀젼 폭약, 50mm] | = | 936.3 | 936.3 |  |  | 936.3
2) 뇌 관 : | 0.06 | EA | * | 1890 | [전기뇌관, 6.0m] | = | 113.4 | 113.4 |  |  | 113.4
3) 빗 트 : | 0.002 | EA | * | 108000 | [T38*76mm] | = | 216 | 216 |  |  | 216
4) 로 트 : | 0.001 | EA | * | 156000 | [T38*3050] | = | 156 | 156 |  |  | 156
5) 샹크로트 : | 0.001 | EA | * | 78000 | [T38*380] | = | 78 | 78 |  |  | 78
6) 슬리브 : | 0.002 | EA | * | 42000 | [T38*190] | = | 84 | 84 |  |  | 84
7) 화약공 : | 0.013 | 인 | * | 74277 |  | = | 965.6 |  | 965.6 |  | 965.6
8) 인 부 : | 0.02 | 인 | * | 56822 |  | = | 1136.4 |  | 1136.4 |  | 1136.4
소계: | [7 empty] | 1583.7 | 2102 |  | 3685.7
2. 기계 사용료
1) 크롤러 드릴(17m3/m in)
경 비 : | 0.04 | Hr | * | 9779 |  | = | 391.2 |  |  | 391.2 | 391.2
노무비 : | 0.04 | Hr | * | 25036 |  | = | 1001.4 |  | 1001.4 |  | 1001.4
2) 공기압축기(600cfm)
경 비 : | 0.044 | Hr | * | 5675 |  | = | 249.7 |  |  | 249.7 | 249.7
노무비 : | 0.044 | Hr | * | 16239 |  | = | 714.5 |  | 714.5 |  | 714.5
재료비 : | 0.044 | Hr | * | 26252 |  | = | 1155.1 | 1155.1 |  |  | 1155.1
소계: | [7 empty] | 1155.1 | 1715.9 | 640.9 | 3511.9
3. 집 토(불도쟈 32ton)
D = 20m, f = 1/1.625 = 0.62, E = 0.35
q1 = 5.5 * 0.96 = 5.28 m3
V1 = 40 m/min, V2 = 43 m/min
Cm = 20 / 40 + 20 / 43 + 0.35 = 1.32 min
Q = 60 * 5.28 * 0.62 * 0.35 / 1.32 = 52.08 m3 / Hr
경 비 : | 30931 | / | 52.08 |  |  | = | 593.9 |  |  | 593.9 | 593.9
노무비 : | 25036 | / | 52.08 |  |  | = | 480.7 |  | 480.7 |  | 480.7
재료비 : | 47538 | / | 52.08 |  |  | = | 912.8 | 912.8 |  |  | 912.8
소계 | [7 empty] | 912.8 | 480.7 | 593.9 | 1987.4
합계 | [7 empty] | 3651.6 | 4298.6 | 1234.8 | 9185
※ 2006년 하반기 단가기준
주) 1. 재료비, 노무비, 경비는 물가정보 및 적산정보(한국물가정보) 2006년 7월 참고.
2. 암석을 용도별로 선별하거나 소할이 필요한 경우에는 선별 또는 소할품을 별도 계상할 수 있다.
3. 암석 반출을 위한 적재 및 운반등이 용이하도록 소할이 필요한 경우 15%범위내에서 별도 가산할 수 있다.

## 20m3이상(대규모발파)
대규모발파 - 20㎥이상 (TYPE6)
산출근거 | [7 empty] | 재료비 | 노무비 | 경비 | 합계
1. 암석절취(건설표준품셈)
1) 폭 약 : | 0.35 | kg | * | 1372 | [ANFO 폭약] | = | 480.2 | 480.2 |  |  | 480.2
2) 뇌 관 : | 0.03 | EA | * | 1890 | [전기뇌관, 6.0m] | = | 56.7 | 56.7 |  |  | 56.7
3) 빗 트 : | 0.001 | EA | * | 108000 | [T38*76mm] | = | 108 | 108 |  |  | 108
4) 로 트 : | 0.001 | EA | * | 156000 | [T38*3050] | = | 156 | 156 |  |  | 156
5) 샹크로트 : | 0.001 | EA | * | 78000 | [T38*380] | = | 78 | 78 |  |  | 78
6) 슬리브 : | 0.001 | EA | * | 42000 | [T38*190] | = | 42 | 42 |  |  | 42
7) 화약공 : | 0.01 | 인 | * | 74277 |  | = | 742.8 |  | 742.8 |  | 742.8
8) 인 부 : | 0.016 | 인 | * | 56822 |  | = | 909.2 |  | 909.2 |  | 909.2
소계: | [7 empty] | 920.9 | 1652 |  | 2572.9
2. 기계 사용료
1) 크롤러 드릴(17m3/m in)
경 비 : | 0.032 | Hr | * | 9779 |  | = | 312.9 |  |  | 312.9 | 312.9
노무비 : | 0.032 | Hr | * | 25036 |  | = | 801.2 |  | 801.2 |  | 801.2
2) 공기압축기(600cfm)
경 비 : | 0.036 | Hr | * | 5675 |  | = | 204.3 |  |  | 204.3 | 204.3
노무비 : | 0.036 | Hr | * | 16239 |  | = | 584.6 |  | 584.6 |  | 584.6
재료비 : | 0.036 | Hr | * | 26252 |  | = | 945.1 | 945.1 |  |  | 945.1
소계: | [7 empty] | 945.1 | 1385.8 | 517.2 | 2848.1
3. 집 토(불도쟈 32ton)
D = 20m, f = 1/1.625 = 0.62, E = 0.35
q1 = 5.5 * 0.96 = 5.28 m3
V1 = 40 m/min, V2 = 43 m/min
Cm = 20 / 40 + 20 / 43 + 0.35 = 1.32 min
Q = 60 * 5.28 * 0.62 * 0.35 / 1.32 = 52.08 m3 / Hr
경 비 : | 30931 | / | 52.08 |  |  | = | 593.9 |  |  | 593.9 | 593.9
노무비 : | 25036 | / | 52.08 |  |  | = | 480.7 |  | 480.7 |  | 480.7
재료비 : | 47538 | / | 52.08 |  |  | = | 912.8 | 912.8 |  |  | 912.8
소계 | [7 empty] | 912.8 | 480.7 | 593.9 | 1987.4
합계 | [7 empty] | 2778.8 | 3518.5 | 1111.1 | 7408.4
※ 2006년 하반기 단가기준
주) 1. 재료비, 노무비, 경비는 물가정보 및 적산정보(한국물가정보) 2006년 7월 참고.
2. 암석을 용도별로 선별하거나 소할이 필요한 경우에는 선별 또는 소할품을 별도 계상할 수 있다.
3. 암석 반출을 위한 적재 및 운반등이 용이하도록 소할이 필요한 경우 15%범위내에서 별도 가산할 수 있다.